## 1 表-08 分部分项工程和单价措施项目清单与计价表
分部分项工程和单价措施项目清单与计价表
工程名称：南通妇幼保健院新建门厅工程-幕墙部分 |  |  |  |  | 标段： | 第1页 共2页
序号 | 项目编码 | 项目名称 | 项目特征描述 | 计量 单位 | 工程量 | 金额（元）
[6 empty] | 综合单价 | 合价 | 其中
暂估价
| 011200000 | 幕墙工程
1 | 011209002001 | 全玻(无框玻璃)幕墙 | 1、玻璃品种、规格、颜色:6mmlow-e+12ar+6mm厚中空钢化玻璃幕墙 2、铝型材表面室外可视部分为氟碳喷涂,镀膜厚度为3ua,室内可视部分采用粉末喷涂 3、不锈钢材采用奥氏体不锈钢304、配套中性硅酮结构胶粘结、三元乙丙橡胶(EPDM)胶条封堵 4、幕墙与相应楼板、隔墙外沿间的缝隙采用防火岩棉填充密实,防火岩棉的密度（200厚防火岩棉，外包1.5mm镀锌钢板） 5、骨架分隔、用材、收口等，二次设计必须满足甲方提供的幕墙工程技术说明书的要求 6、防雷接地处理 7、做法要求:满足图纸设计及招标文件要求 | m2 | 94.44
2 | 010805005001 | 自动感应门 | 1、名称:电动平开自动感应门（含感应门装置） 2、规格:1200mm宽+1200mm宽（双开门） 3、做法:红外感应器感应装置、铝合金轨道、外包1.0mm不锈钢拉丝板、密封毛条 4、玻璃品种、厚度:12mm厚中空钢化玻璃幕 5、包含遥控器等成套配件 6、包含二次深化设计费（二次深化设计需满足规范及业主要求） 7、做法要求:满足图纸设计及招标文件要求 | 樘 | 3
本页小计
【清单大师计价软件江苏版V9.35】
分部分项工程和单价措施项目清单与计价表
工程名称：南通妇幼保健院新建门厅工程-幕墙部分 |  |  |  |  | 标段： | 第2页 共2页
序号 | 项目编码 | 项目名称 | 项目特征描述 | 计量 单位 | 工程量 | 金额（元）
[6 empty] | 综合单价 | 合价 | 其中
暂估价
3 | 011303001001 | 采光天棚 | 1、名称:玻璃采光顶（含镀锌钢管次梁） 2、玻璃规格:采光顶玻璃采用8+1.52+8mm夹胶钢化玻璃 3、骨架规格、五金件，二次设计必须满足甲方提供的幕墙工程技术说明书的要求 4、其他:加焊镀锌方管次梁 5、做法要求:满足招标文件及图纸设计要求 | m2 | 150
分部小计
分部分项工程清单合计
1 | 011701002001 | 外脚手架 | 1、由投标单位根据现场情况自行报价 2、该费用结算时不做调整 | 项 | 1
2 | 011703001001 | 垂直运输 | 1、由投标单位根据现场情况自行报价 2、该费用结算时不做调整 | 项 | 1
单价措施项目清单合计
本页小计
合 计
【清单大师计价软件江苏版V9.35】

## 2 表-11 总价措施项目清单与计价表
总价措施项目清单与计价表
工程名称：南通妇幼保健院新建门厅工程-幕墙部分 |  |  |  |  | 标段： | 第1页 共1页
序号 | 项目编码 | 项目名称 | 计算基础 | 费率（%） | 金额（元） | 调整 费率（%） | 调整后 金额（元） | 备注
1 | 011707001001 | 现场安全文明施工 |  | 0
1.1 |  | 基本费 | 分部分项工程费+单价措施项目费-除税工程设备费 | 1.7
1.2 |  | 标化增加费 | 分部分项工程费+单价措施项目费-除税工程设备费 | 0
1.3 |  | 扬尘污染防治增加费 | 分部分项工程费+单价措施项目费-除税工程设备费 | 0.22
2 | 011707010001 | 工程按质论价 | 分部分项工程费+单价措施项目费-除税工程设备费 | 0
3 | 011707002001 | 夜间施工 |  | 0
4 | 011707004001 | 二次搬运 |  | 0
5 | 011707005001 | 冬雨季施工 |  | 0
6 | 011707006001 | 地上、地下设施、建筑物的临时保护设施 |  | 0
7 | 011707007001 | 已完工程及设备保护费 |  | 0
8 | 011707008001 | 临时设施费 |  | 0
9 | 011707009001 | 赶工措施费 |  | 0
10 | 01B001 | 特殊条件下施工增加费 |  | 0
11 | 011707003001 | 非夜间施工照明 |  | 0
12 | 011707011001 | 住宅工程分户验收 |  | 0
13 | 011707012001 | 建筑工人实名制费用 |  | 0
14 | 011707015001 | 智慧工地费用 |  | 0
15 | 011707015002 | 疫情防控措施费 |  | 0
合 计
【清单大师计价软件江苏版V9.35】

## 3 表-12 其他项目清单与计价汇总表
其他项目清单与计价汇总表
工程名称：南通妇幼保健院新建门厅工程-幕墙部分 |  |  | 标段： | 第1页 共1页
序号 | 项目名称 | 金额(元) | 结算金额(元) | 备注
1 | 暂列金额 | 0
2 | 暂估价 | 0
2.1 | 材料暂估价 | 0
2.2 | 专业工程暂估价 | 0
3 | 计日工 | 0
4 | 总承包服务费 | 0
合 计 |  | 0
【清单大师计价软件江苏版V9.35】

## 4 表-12-1 暂列金额明细表
暂列金额明细表
工程名称：南通妇幼保健院新建门厅工程-幕墙部分 |  |  | 标段： | 第1页 共1页
序号 | 项目名称 | 计量单位 | 暂定金额(元) | 备注
合 计 |  |  | 0
【清单大师计价软件江苏版V9.35】

## 5 表-12-2 材料（工程设备）暂估单价及调整表
材料（工程设备）暂估单价及调整表
工程名称：南通妇幼保健院新建门厅工程-幕墙部分 | [7 empty] | 标段： | 第1页 共1页
序号 | 材料编码 | 材料(工程设备)名称、规格、型号 | 计量单位 | 数量 |  | 暂估（元） |  | 确认（元） |  | 差额±(元) |  | 备注
|  |  |  | 投标 | 确认 | 单价 | 合价 | 单价 | 合价 | 单价 | 合价
合计
【清单大师计价软件江苏版V9.35】

## 6 表-12-3 专业工程暂估价及结算价表
专业工程暂估价及结算价表
工程名称：南通妇幼保健院新建门厅工程-幕墙部分 |  |  |  | 标段： | 第1页 共1页
序号 | 工程名称 | 工程内容 | 暂估金额(元) | 结算金额(元) | 差额±(元) | 备注
合 计 |  |  | 0
【清单大师计价软件江苏版V9.35】

## 7 表-13 规费、税金项目计价表
规费、税金项目计价表
工程名称：南通妇幼保健院新建门厅工程-幕墙部分 |  |  | 标段： | 第1页 共1页
序号 | 项目名称 | 计算基础 | 计算基数(元) | 计算费率(％) | 金额(元)
1 | 规费 |  |  | 0
1.1 | 社会保险费 | 分部分项工程费+措施项目费+其他项目费-除税工程设备费 |  | 2.4
1.2 | 住房公积金 | 分部分项工程费+措施项目费+其他项目费-除税工程设备费 |  | 0.42
1.3 | 环境保护税 | 分部分项工程费+措施项目费+其他项目费-除税工程设备费 |  | 0
2 | 税金 | 分部分项工程费+措施项目费+其他项目费+规费-除税甲供材料和甲供设备费/1.01 |  | 9
合 计
【清单大师计价软件江苏版V9.35】