## 1 表-08 分部分项工程和单价措施项目清单与计价表
分部分项工程和单价措施项目清单与计价表
工程名称：南通妇幼保健院新建门厅工程-钢结构部分 |  |  |  |  | 标段： | 第1页 共5页
序号 | 项目编码 | 项目名称 | 项目特征描述 | 计量 单位 | 工程量 | 金额（元）
[6 empty] | 综合单价 | 合价 | 其中
暂估价
| 011600000 | 拆除工程
1 | 011605001001 | 拆除工程 | 1、拆除内容:拆除原户外地面砖及砂浆层、拆除外搭防护棚架、拆除室外门窗栏杆、吊顶、排管地面破坏等 2、新作内容:拆除所包含内容需满足后续新作工程施工条件，包含拆除后现有及新作门厅部位的任何修补 3、做法要求:一次性包定，结算时不做调整 | 项 | 1
2 | 010103002001 | 余方弃置 | 1、名称:垃圾外运及现场遗留杂物清理等 2、运距:自行考虑 3、内容:包含现场垃圾、拆除杂物等清运（若有物品业主需要保留，运至业主指定位置） 4、做法要求:一次性包定，结算时不做调整 | 项 | 1
分部小计
| 010100000 | 土石方工程
3 | 010101004001 | 挖基坑土方 | 1、土壤类别:土壤类别:综合（根据勘测报告结合现场勘察） 2、挖土深度:1.5m 以内 3、弃土运距:余土外运，运距自行考虑 | m3 | 49.73
4 | 010103001001 | 回填方 | 1、密实度要求:夯填 2、填方材料品种:素土 3、填方粒径要求:按设计要求 4、填方来源、运距:自行考虑 | m3 | 38.43
5 | 010103002002 | 余方弃置 | 1、运距:运距5km | m3 | 11.3
分部小计
| 010500000 | 混凝土及钢筋混凝土工程
本页小计
【清单大师计价软件江苏版V9.35】
分部分项工程和单价措施项目清单与计价表
工程名称：南通妇幼保健院新建门厅工程-钢结构部分 |  |  |  |  | 标段： | 第2页 共5页
序号 | 项目编码 | 项目名称 | 项目特征描述 | 计量 单位 | 工程量 | 金额（元）
[6 empty] | 综合单价 | 合价 | 其中
暂估价
6 | 010501001001 | 垫层 | 1、混凝土种类:商品混凝土 2、混凝土强度等级:C15 | m3 | 2.17
7 | 010501003001 | 独立基础 | 1、混凝土种类:商品混凝土 2、混凝土强度等级:C30 | m3 | 5.07
8 | 010502001001 | 矩形柱 | 1、混凝土种类:商品混凝土 2、混凝土强度等级:C30 | m3 | 2.11
9 | 010507007001 | 其他构件 | 1、名称:50mm厚C40灌浆料 2、做法:二次浇灌层 3、部位:螺栓孔二次灌浆 | m3 | 0.19
10 | 010515001001 | 现浇构件钢筋 | 1、钢筋种类、规格:φ8内三级钢 | t | 0.164
11 | 010515001002 | 现浇构件钢筋 | 1、钢筋种类、规格:φ12内三级钢 | t | 0.153
12 | 010515001003 | 现浇构件钢筋 | 1、钢筋种类、规格:φ18内三级钢 | t | 0.202
13 | 010516004001 | 钢筋电渣压力焊接头 | 1、钢筋类型、规格:电渣压力焊 | 个 | 228
分部小计
| 010600000 | 金属结构工程
14 | 010516001001 | 螺栓 | 1、螺栓种类:柱脚螺栓：M24 2、钢材品种、规格:Q235B 3、规格:L详图纸 | t | 0.252
本页小计
【清单大师计价软件江苏版V9.35】
分部分项工程和单价措施项目清单与计价表
工程名称：南通妇幼保健院新建门厅工程-钢结构部分 |  |  |  |  | 标段： | 第3页 共5页
序号 | 项目编码 | 项目名称 | 项目特征描述 | 计量 单位 | 工程量 | 金额（元）
[6 empty] | 综合单价 | 合价 | 其中
暂估价
15 | 010603001001 | 箱形柱 | 1、柱类型:箱型框架柱 2、钢材品种、规格:Q345B 3、防腐:除锈达到 喷砂（或抛丸）达 sa2.0标准，两道醇酸磁漆、二遍调和漆 4、防火要求:刷防火涂料满足二级耐火等级的要求，耐火等级不小于3小时 5、包含内容:含柱角钢板，垫板、连接板、加劲板、油漆等 6、做法要求:满足图纸设计及招标文件要求 | t | 3.733
16 | 010604001001 | 钢梁 | 1、梁类型:钢框架梁 2、钢材品种、规格:Q345B 3、防腐:除锈达到 喷砂（或抛丸）达 sa2.0标准，两道醇酸磁漆、二遍调和漆 4、含螺栓，垫板、连接板、加劲板、油漆等 5、耐火等级:刷防火涂料满足二级耐火等级的要求，耐火等级不小于2小时 6、做法要求:满足图纸设计及招标文件要求 | t | 7.232
本页小计
【清单大师计价软件江苏版V9.35】
分部分项工程和单价措施项目清单与计价表
工程名称：南通妇幼保健院新建门厅工程-钢结构部分 |  |  |  |  | 标段： | 第4页 共5页
序号 | 项目编码 | 项目名称 | 项目特征描述 | 计量 单位 | 工程量 | 金额（元）
[6 empty] | 综合单价 | 合价 | 其中
暂估价
17 | 010202011001 | 钢支撑 | 1、构件类型:水平支撑 2、钢材品种、规格:Q345B 3、防火要求:刷二遍防锈底漆 4、含螺栓，垫板、连接板、加劲板、油漆等 5、除锈达到 喷砂（或抛丸）达 sa2.5标准，两道红丹底漆，二遍调和漆 6、刷防火涂料满足二级耐火等级的要求，耐火等级不小于3小时 7、做法要求:满足图纸设计及招标文件要求 | t | 0.62
18 | 011503001001 | 金属扶手、栏杆、栏板 | 1、名称:1200高不锈钢栏杆 2、规格型号:φ60*2不锈钢管扶手，φ38*1.8不锈钢管下横杆（304） 3、栏杆材料种类、规格:φ25*1不锈钢管扶手（304） 4、固定配件种类:装饰盖板、80*80*6后置埋件，M10*100膨胀螺栓 5、做法要求:满足招标文件及图纸设计要求 6、部位:大厅 | m | 11.49
分部小计
| 011100000 | 楼地面装饰工程
19 | 011102003001 | 块料楼地面 | 1、名称:800*800浅米色地砖（干水泥擦缝） 2、结合层:20厚1∶2干硬水泥砂浆(或建筑胶水泥砂浆)粘接层 3、做法要求:撒素水泥面(洒适量清水) 4、部位:地坪铺装 | m2 | 141.38
分部小计
本页小计
【清单大师计价软件江苏版V9.35】
分部分项工程和单价措施项目清单与计价表
工程名称：南通妇幼保健院新建门厅工程-钢结构部分 |  |  |  |  | 标段： | 第5页 共5页
序号 | 项目编码 | 项目名称 | 项目特征描述 | 计量 单位 | 工程量 | 金额（元）
[6 empty] | 综合单价 | 合价 | 其中
暂估价
| 011500000 | 其他工程
20 | 011101003001 | 细石混凝土楼地面 | 1、名称:200mm厚C30细石砼包裹 2、部位:地脚螺栓处后封堵 | m2 | 0.88
分部小计
分部分项工程清单合计
1 | 011701002001 | 脚手架 | 1、由投标单位根据现场情况自行报价 2、该费用结算时不做调整 | 项 | 1
2 | 011703001001 | 垂直运输 | 1、由投标单位根据现场情况自行报价 2、该费用结算时不做调整 | 项 | 1
3 | 011702001001 | 垫层模板 |  | m2 | 6.88
4 | 011702001002 | 基础模板 |  | m2 | 11.52
5 | 011702002001 | 矩形柱模板 |  | m2 | 15.84
6 | 011702020001 | 二次灌浆模板 |  | m2 | 4.16
7 | 011705001001 | 大型机械设备进出场及安拆 |  | 项 | 1
单价措施项目清单合计
本页小计
合 计
【清单大师计价软件江苏版V9.35】

## 2 表-11 总价措施项目清单与计价表
总价措施项目清单与计价表
工程名称：南通妇幼保健院新建门厅工程-钢结构部分 |  |  |  |  | 标段： | 第1页 共1页
序号 | 项目编码 | 项目名称 | 计算基础 | 费率（%） | 金额（元） | 调整 费率（%） | 调整后 金额（元） | 备注
1 | 011707001001 | 现场安全文明施工 |  | 0
1.1 |  | 基本费 | 分部分项工程费+单价措施项目费-除税工程设备费 | 3.1
1.2 |  | 标化增加费 | 分部分项工程费+单价措施项目费-除税工程设备费 | 0
1.3 |  | 扬尘污染防治增加费 | 分部分项工程费+单价措施项目费-除税工程设备费 | 0.31
2 | 011707010001 | 工程按质论价 | 分部分项工程费+单价措施项目费-除税工程设备费 | 0
3 | 011707002001 | 夜间施工 |  | 0
4 | 011707004001 | 二次搬运 |  | 0
5 | 011707005001 | 冬雨季施工 |  | 0
6 | 011707006001 | 地上、地下设施、建筑物的临时保护设施 |  | 0
7 | 011707007001 | 已完工程及设备保护费 |  | 0
8 | 011707008001 | 临时设施费 |  | 0
9 | 011707009001 | 赶工措施费 |  | 0
10 | 01B001 | 特殊条件下施工增加费 |  | 0
11 | 011707003001 | 非夜间施工照明 |  | 0
12 | 011707011001 | 住宅工程分户验收 |  | 0
13 | 011707012001 | 建筑工人实名制费用 |  | 0
14 | 011707015001 | 智慧工地费用 |  | 0
15 | 011707015002 | 疫情防控措施费 |  | 0
合 计
【清单大师计价软件江苏版V9.35】

## 3 表-12 其他项目清单与计价汇总表
其他项目清单与计价汇总表
工程名称：南通妇幼保健院新建门厅工程-钢结构部分 |  |  | 标段： | 第1页 共1页
序号 | 项目名称 | 金额(元) | 结算金额(元) | 备注
1 | 暂列金额 | 70000
2 | 暂估价 | 0
2.1 | 材料暂估价 | 0
2.2 | 专业工程暂估价 | 0
3 | 计日工 | 0
4 | 总承包服务费 | 0
合 计 |  | 70000
【清单大师计价软件江苏版V9.35】

## 4 表-12-1 暂列金额明细表
暂列金额明细表
工程名称：南通妇幼保健院新建门厅工程-钢结构部分 |  |  | 标段： | 第1页 共1页
序号 | 项目名称 | 计量单位 | 暂定金额(元) | 备注
1 | 暂列金 |  | 70000
合 计 |  |  | 70000
【清单大师计价软件江苏版V9.35】

## 5 表-12-2 材料（工程设备）暂估单价及调整表
材料（工程设备）暂估单价及调整表
工程名称：南通妇幼保健院新建门厅工程-钢结构部分 | [7 empty] | 标段： | 第1页 共1页
序号 | 材料编码 | 材料(工程设备)名称、规格、型号 | 计量单位 | 数量 |  | 暂估（元） |  | 确认（元） |  | 差额±(元) |  | 备注
|  |  |  | 投标 | 确认 | 单价 | 合价 | 单价 | 合价 | 单价 | 合价
合计
【清单大师计价软件江苏版V9.35】

## 6 表-12-3 专业工程暂估价及结算价表
专业工程暂估价及结算价表
工程名称：南通妇幼保健院新建门厅工程-钢结构部分 |  |  |  | 标段： | 第1页 共1页
序号 | 工程名称 | 工程内容 | 暂估金额(元) | 结算金额(元) | 差额±(元) | 备注
合 计 |  |  | 0
【清单大师计价软件江苏版V9.35】

## 7 表-13 规费、税金项目计价表
规费、税金项目计价表
工程名称：南通妇幼保健院新建门厅工程-钢结构部分 |  |  | 标段： | 第1页 共1页
序号 | 项目名称 | 计算基础 | 计算基数(元) | 计算费率(％) | 金额(元)
1 | 规费 |  |  | 0
1.1 | 社会保险费 | 分部分项工程费+措施项目费+其他项目费-除税工程设备费 |  | 3.2
1.2 | 住房公积金 | 分部分项工程费+措施项目费+其他项目费-除税工程设备费 |  | 0.53
1.3 | 环境保护税 | 分部分项工程费+措施项目费+其他项目费-除税工程设备费 |  | 0
2 | 税金 | 分部分项工程费+措施项目费+其他项目费+规费-除税甲供材料和甲供设备费/1.01 |  | 9
合 计
【清单大师计价软件江苏版V9.35】