## 1 表-08 分部分项工程和单价措施项目清单与计价表
分部分项工程和单价措施项目清单与计价表
工程名称：南通妇幼保健院新建门厅工程-安装部分 |  |  |  |  | 标段： | 第1页 共3页
序号 | 项目编码 | 项目名称 | 项目特征描述 | 计量 单位 | 工程量 | 金额（元）
[6 empty] | 综合单价 | 合价 | 其中
暂估价
电气系统
1 | 030404017001 | 配电箱 | 1、名称:配电箱 MX（按设计要求） 2、规格:600*1600*300 3、端子板外部接线材质、规格:按设计要求接地 4、安装方式:落地安装 | 台 | 1
2 | 030412004001 | 装饰灯 | 1、名称:LED灯带 2、其它:按设计要求 | m | 150.4
3 | 030411001001 | 配管 | 1、名称:镀锌钢管 2、规格:SC50 3、配置形式:砖、混凝土结构暗配 | m | 30
4 | 030411001002 | 配管 | 1、名称:刚性阻燃管 2、规格:DN20 3、敷设方式:埋地敷设(含开槽） 4、其它:按设计要制作和安装 | m | 86.06
5 | 030411001003 | 配管 | 1、名称:刚性阻燃管 2、规格:DN25 3、敷设方式:埋地敷设(含开槽） 4、其它:按设计要制作和安装 | m | 53
6 | 030411001004 | 配管 | 1、名称:刚性阻燃管 2、规格:DN20 3、敷设方式:延墙或顶明敷 4、其它:按设计要求接地 | m | 20
7 | 030411001005 | 配管 | 1、名称:刚性阻燃管 2、规格:DN25 3、敷设方式:延墙或顶明敷 4、其它:按设计要求接地 | m | 3
8 | 030408001001 | 电力电缆 | 1、名称:铜芯电力电缆 2、型号:YJV-0.6/1KV(5*16) 3、其它:管道、电缆沟及桥架内敷设 | m | 110
本页小计
【清单大师计价软件江苏版V9.35】
分部分项工程和单价措施项目清单与计价表
工程名称：南通妇幼保健院新建门厅工程-安装部分 |  |  |  |  | 标段： | 第2页 共3页
序号 | 项目编码 | 项目名称 | 项目特征描述 | 计量 单位 | 工程量 | 金额（元）
[6 empty] | 综合单价 | 合价 | 其中
暂估价
9 | 030408006001 | 电力电缆头 | 1、名称:电力电缆头 2、型号:YJV-0.6/1KV(5*16) 3、安装部位:户内 | 个 | 2
10 | 030411004001 | 配线 | 1、名称:铜芯聚氯乙烯绝缘线 2、规格:BV-2.5mm2 3、敷设方式:管内穿线 | m | 395
11 | 030411004002 | 配线 | 1、名称:铜芯聚氯乙烯绝缘线 2、规格:BV-4mm2 3、敷设方式:管内穿线 | m | 318
12 | 030411006001 | 接线盒 | 1、名称:接线盒 2、材质:塑料 3、规格:86型 4、部位:埋地 | 个 | 17
13 | 030411006002 | 接线盒 | 1、名称:接线盒 明装 2、材质:塑料 3、规格:86型 4、部位:灯带旁用+明装插座 | 个 | 18
14 | 030404035001 | 插座 | 1、名称:三相四线插座（空调） 2、安装方式:按设计要求 | 个 | 4
15 | 030404035002 | 插座 | 1、名称:铜地插 2、安装方式:按设计要求 | 个 | 4
16 | 030404035003 | 插座 | 1、名称:普通5孔插座 2、安装方式:按设计要求 | 个 | 4
17 | 030411003001 | 桥架 | 1、名称:镀锌桥架 2、规格:200*100 3、其它:按设计要求，工程量按实结算 | m | 20
18 | 040801032001 | 铁构件制作、安装 |  | kg | 22
分部小计
弱电系统
本页小计
【清单大师计价软件江苏版V9.35】
分部分项工程和单价措施项目清单与计价表
工程名称：南通妇幼保健院新建门厅工程-安装部分 |  |  |  |  | 标段： | 第3页 共3页
序号 | 项目编码 | 项目名称 | 项目特征描述 | 计量 单位 | 工程量 | 金额（元）
[6 empty] | 综合单价 | 合价 | 其中
暂估价
19 | 030411001006 | 配管 | 1、名称:紧定式镀锌钢管 2、规格:De25 3、敷设方式:埋地敷设 4、其它:按设计要 | m | 235
20 | 030502012001 | 信息插座 | 1、名称:网络插座 2、安装方式:按设计要求 | 个 | 3
21 | 030411006003 | 接线盒 | 1、名称:接线盒 2、部位:明装插座 | 个 | 3
22 | 030411006004 | 接线盒 | 1、名称:接线盒 2、材质:钢制 3、部位:埋地 | 个 | 13
分部小计
排水系统
23 | 031001006001 | 塑料管 | 1、名称:排水管 2、材质、规格:UPVC De75 3、连接形式:粘接 4、安装部位:埋地（含开槽） 5、其它:按设计要求 | m | 32
分部小计
通风系统
24 | 030701003001 | 大门风幕机 | 1、名称:大门风幕机 2、型号、规格:按设计要求 3、安装形式:门上安装 | 台 | 6
25 | 030701003002 | 空调器 | 1、名称:落地式5P空调 2、型号、规格:按设计要求 3、其它:满足实际使用 | 台 | 4
分部小计
分部分项工程清单合计
1 | 031301017001 | 脚手架搭拆 |  | 项 | 1
单价措施项目清单合计
本页小计
合 计
【清单大师计价软件江苏版V9.35】

## 2 表-11 总价措施项目清单与计价表
总价措施项目清单与计价表
工程名称：南通妇幼保健院新建门厅工程-安装部分 |  |  |  |  | 标段： | 第1页 共2页
序号 | 项目编码 | 项目名称 | 计算基础 | 费率（%） | 金额（元） | 调整 费率（%） | 调整后 金额（元） | 备注
1 | 031302001001 | 现场安全文明施工 |  | 0
1.1 |  | 基本费 | 分部分项工程费+单价措施项目费-除税工程设备费 | 1.5
1.2 |  | 标化增加费 | 分部分项工程费+单价措施项目费-除税工程设备费 | 0
1.3 |  | 扬尘污染防治增加费 | 分部分项工程费+单价措施项目费-除税工程设备费 | 0.21
2 | 031302010001 | 工程按质论价 | 分部分项工程费+单价措施项目费-除税工程设备费 | 0
3 | 031302002001 | 夜间施工 |  | 0
4 | 031302004001 | 二次搬运 |  | 0
5 | 031302005001 | 冬雨季施工 |  | 0
6 | 03B001 | 地上、地下设施、建筑物的临时保护设施 |  | 0
7 | 031302006001 | 已完工程及设备保护费 |  | 0
8 | 031302008001 | 临时设施费 |  | 0
9 | 031302009001 | 赶工措施费 |  | 0
10 | 03B002 | 特殊条件下施工增加费 |  | 0
11 | 031302003001 | 非夜间施工照明 |  | 0
12 | 031302011001 | 住宅工程分户验收 |  | 0
13 | 011707501001 | 苏安码管理增加费 |  | 0 |  |  |  | 建筑施工领域从业人员体检、安全生产继续教育培训、“苏安码”检录管理费等。
14 | 031302012001 | 建筑工人实名制费用 |  | 0
15 | 031302015001 | 智慧工地费用 |  | 0
【清单大师计价软件江苏版V9.35】
总价措施项目清单与计价表
工程名称：南通妇幼保健院新建门厅工程-安装部分 |  |  |  |  | 标段： | 第2页 共2页
序号 | 项目编码 | 项目名称 | 计算基础 | 费率（%） | 金额（元） | 调整 费率（%） | 调整后 金额（元） | 备注
16 | 031302015002 | 疫情防控措施费 |  | 0
合 计
【清单大师计价软件江苏版V9.35】

## 3 表-12 其他项目清单与计价汇总表
其他项目清单与计价汇总表
工程名称：南通妇幼保健院新建门厅工程-安装部分 |  |  | 标段： | 第1页 共1页
序号 | 项目名称 | 金额(元) | 结算金额(元) | 备注
1 | 暂列金额 | 0
2 | 暂估价 | 0
2.1 | 材料暂估价 | 0
2.2 | 专业工程暂估价 | 0
3 | 计日工 | 0
4 | 总承包服务费 | 0
合 计 |  | 0
【清单大师计价软件江苏版V9.35】

## 4 表-12-1 暂列金额明细表
暂列金额明细表
工程名称：南通妇幼保健院新建门厅工程-安装部分 |  |  | 标段： | 第1页 共1页
序号 | 项目名称 | 计量单位 | 暂定金额(元) | 备注
合 计 |  |  | 0
【清单大师计价软件江苏版V9.35】

## 5 表-12-2 材料（工程设备）暂估单价及调整表
材料（工程设备）暂估单价及调整表
工程名称：南通妇幼保健院新建门厅工程-安装部分 | [7 empty] | 标段： | 第1页 共1页
序号 | 材料编码 | 材料(工程设备)名称、规格、型号 | 计量单位 | 数量 |  | 暂估（元） |  | 确认（元） |  | 差额±(元) |  | 备注
|  |  |  | 投标 | 确认 | 单价 | 合价 | 单价 | 合价 | 单价 | 合价
合计
【清单大师计价软件江苏版V9.35】

## 6 表-12-3 专业工程暂估价及结算价表
专业工程暂估价及结算价表
工程名称：南通妇幼保健院新建门厅工程-安装部分 |  |  |  | 标段： | 第1页 共1页
序号 | 工程名称 | 工程内容 | 暂估金额(元) | 结算金额(元) | 差额±(元) | 备注
合 计 |  |  | 0
【清单大师计价软件江苏版V9.35】

## 7 表-13 规费、税金项目计价表
规费、税金项目计价表
工程名称：南通妇幼保健院新建门厅工程-安装部分 |  |  | 标段： | 第1页 共1页
序号 | 项目名称 | 计算基础 | 计算基数(元) | 计算费率(％) | 金额(元)
1 | 规费 |  |  | 0
1.1 | 社会保险费 | 分部分项工程费+措施项目费+其他项目费-除税工程设备费 |  | 2.4
1.2 | 住房公积金 | 分部分项工程费+措施项目费+其他项目费-除税工程设备费 |  | 0.42
1.3 | 环境保护税 | 分部分项工程费+措施项目费+其他项目费-除税工程设备费 |  | 0
2 | 税金 | 分部分项工程费+措施项目费+其他项目费+规费-除税甲供材料和甲供设备费/1.01 |  | 9
合 计
【清单大师计价软件江苏版V9.35】