## 设备清单
速冻冷库设备表
1 | 冷库规模(外形尺寸) | 60m3
2 | 冷库保温板材质 | 聚氨酯双层彩钢保温板100mm
3 | 冷库门形式及尺寸 | 移动式冷库门
4 | 冷库内蒸发器形式 | 冷风机
5 | 制冷压缩机形式、功率 | 风冷压缩机组5P×2
6 | 冷却形式、方式 | 风冷
7 | 冷库温度技术指标 | 2-8度
8 | 温度控制方式 | 自动
冷库工程设备材料、品牌清单
序号 | 设备材料 | 型 号 规 格 | 单位 | 数量 | 备注
库体保温材料
1 | 聚氨酯双层彩钢保温板 | 100mm | ㎡ | 110 | 国产
2 | 冷库门 | 1.5×2.2 普通门俩只 | 套 | 1 | 国产
3 | 冷库吊顶支架 |  | 套 | 2
4 | 密封胶 |  | 套 | 2
5 | 管道保温 |  | 套 | 2
6 | 透气窗 |  | 套
7 | 冷库板安装人工费 |  | ㎡ | 110
单项小计
制冷设备及管道
1 | 冷风机 | DL40 | 台 | 2
2 | 冷冻机组 |  | 套 | 2
3 | 膨胀阀 |  | 只 | 2
4 | 电磁阀 |  | 只 | 2
5 | 过滤器 |  | 只 | 2
6 | 连接管道 |  | 套 | 2
7 | 风幕机 |  | 台 | 2
8 | 制冷剂 |  | 套 | 2 | 国产
单项小计
电控及其他
1 | 电路控制 |  | 套 | 1
2 | 电线 |  | 套 | 2
单项小计
[5 empty] | 备注： | 带自控，触摸屏，PLC，双电源。