## 1.1 封-1 封面
| 南通市妇幼保健院检验科局部改造 |  |  |  | 工程
招标工程量清单
招 标 人：
（单位盖章）
造价咨询人：
（单位盖章）
2022-08-15

## 2.1 表-08 分部分项工程和单价措施项目清单与计价表
分部分项工程和单价措施项目清单与计价表
工程名称：南通市妇幼保健院检验科局部改造-安装 |  |  |  |  | 标段：
序号 | 项目编码 | 项目名称 | 项目特征描述 | 计量 单位 | 工程量 | 金额（元）
[6 empty] | 综合单价 | 合价 | 其中
暂估价
| 1 | 冷库改造
1 | 030404017001 | 配电箱 | 1、名称:冷库双电源智能PLC一用一备医药专用控制箱 2、规格:有独立的液晶触摸屏，可通过触摸屏设置或显示制冷系统各参数，具体见图纸设计 3、端子板外部接线材质、规格:按图 4、安装方式:H=1.5m挂墙明装 | 台 | 1
2 | 030411003001 | 桥架 | 1、名称:钢制槽式桥架 2、规格:200*100 3、备注:防火封堵 | m | 18
3 | 030408008001 | 防火堵洞 |  | 处 | 2
4 | 030413001001 | 铁构件 | 1、名称:桥架支吊架制作、安装 | kg | 35.52
5 | 030411001001 | 配管 | 1、名称:电线管 2、规格:JDG20 3、配置形式:砖、混凝土结构明配 | m | 78
6 | 030411004001 | 配线 | 1、名称:铜芯电线 2、配线形式:管内穿线 3、型号:ZR-BV2.5mm2 | m | 260
7 | 030408001001 | 电力电缆 | 1、名称:铜芯电缆 2、规格:ZR-YJY5*10mm2 3、敷设方式:桥架或管道内敷设 | m | 51
8 | 030408006001 | 电力电缆头 | 1、名称:铜芯电缆头制作安装 2、规格:ZR-YJY5*10mm2 | 个 | 8
9 | 030408001002 | 电力电缆 | 1、名称:铜芯电缆 2、规格:ZR-YJV5*4mm2 3、敷设方式:桥架或管道内敷设 | m | 43.05
10 | 030408006002 | 电力电缆头 | 1、名称:铜芯电缆头制作安装 2、规格:ZR-YJV5*4mm2 | 个 | 4
11 | 030408002001 | 控制电缆 | 1、名称:冷库设备控制线路、保护管等一批（含各类规格） | 项 | 1
12 | 030404019001 | 控制开关 | 1、名称:空气断路器 2、型号:63C/32A/3P 3、接线端子材质、规格:含箱内配线 | 个 | 2
13 | 030507005001 | 出入口目标识别设备 | 1、门襟系统带指纹和刷卡功能，规格型号按设计要求（包含配线和配管，门磁（双门）等满足甲方使用要求） | 台 | 1
14 | 030412002001 | 工厂灯 | 1、名称:冷库LED防潮灯（专用） 2、规格、型号:25W/安全电压24V | 套 | 2
15 | 030412002002 | 工厂灯 | 1、名称:冷库LED防爆照明灯（专用） 2、规格、型号:40W/安全电压24V | 套 | 2
16 | 030108006001 | 其他风机 | 1、名称:冷库风幕机 2、型号:与冷库配套 | 台 | 2
17 | 081108008001 | 风机站、制冷机站设备 | 1、名称:冷库机组（成套） 2、型号:配套设备一用一备，丹佛斯全配置风冷机组，冷风机采用丹佛斯风冷机组，具体见图纸设计 3、注:含所有连接管路、阀门、过滤器、仪表、制冷液、保护装置、配套设备支架、保温等配套辅助设施、材料 | 组 | 1
18 | 030409002001 | 接地母线 | 1、规格:-40×4镀锌扁钢 | m | 38.44
19 | 030413003001 | 打洞（孔） | 1、名称:机械开孔 φ100 | 个 | 8
分部小计
| 2 | 纯水改造
20 | 031001003001 | 不锈钢管 | 1、安装部位:室内 2、介质:纯水 3、规格、压力等级:不锈钢给水管 DN32（含配件） 4、连接形式:挤压式连接 5、压力试验及吹、洗设计要求:按设计及施工规范 | m | 104
21 | 031002001001 | 管道支架 | 1、材质:一般管架 2、管架形式:不锈钢型钢 | kg | 72
22 | 031208002001 | 管道绝热 | 1、绝热材料品种:管道橡塑保温 2、绝热厚度:25mm | m3 | 0.37
23 | 031003001001 | 螺纹阀门 | 1、名称:不锈钢闸阀 2、规格、型号:DN32/1.0MPa 3、连接方式:螺纹连接 | 个 | 6
24 | 031004003001 | 洗脸盆 | 1、名称:拆除洗脸盆 | 组 | 2
25 | 031004006001 | 大便器 | 1、名称:拆除蹲便器 | 组 | 1
26 | 031001006001 | 塑料管 | 1、安装部位:室内 2、介质:排水 3、材质、规格:UPVC排水管De50 4、连接形式:粘接 | m | 7.5
27 | 031001006002 | 塑料管 | 1、安装部位:室内 2、介质:冷水 3、材质、规格:PPR冷水管DN20 4、连接形式:热熔 5、压力试验及吹、洗设计要求:按照设计要求或验收规范 | m | 8
28 | 031004003002 | 洗脸盆 | 1、名称:台下式洗脸盆/含面盆龙头 | 组 | 1
29 | 030413003002 | 打洞（孔） | 1、名称:机械开孔 φ100 | 个 | 4
分部小计
分部分项工程清单合计
1 | 031301017001 | 脚手架搭拆 |  | 项 | 1
单价措施项目清单合计
合 计
【清单大师计价软件江苏版V9.40】

## 2.2 表-11 总价措施项目清单与计价表
总价措施项目清单与计价表
工程名称：南通市妇幼保健院检验科局部改造-安装 |  |  |  |  | 标段：
序号 | 项目编码 | 项目名称 | 计算基础 | 费率（%） | 金额（元） | 调整 费率（%） | 调整后 金额（元） | 备注
1 | 031302001001 | 现场安全文明施工 |  | 0
1.1 |  | 基本费 | 分部分项工程费+单价措施项目费-除税工程设备费 | 1.5
1.2 |  | 标化增加费 | 分部分项工程费+单价措施项目费-除税工程设备费 | 0
1.3 |  | 扬尘污染防治增加费 | 分部分项工程费+单价措施项目费-除税工程设备费 | 0.21
2 | 031302010001 | 工程按质论价 | 分部分项工程费+单价措施项目费-除税工程设备费 | 0
3 | 031302002001 | 夜间施工 |  | 0
4 | 031302004001 | 二次搬运 |  | 0
5 | 031302005001 | 冬雨季施工 |  | 0
6 | 03B001 | 地上、地下设施、建筑物的临时保护设施 |  | 0
7 | 031302006001 | 已完工程及设备保护费 |  | 0
8 | 031302008001 | 临时设施费 |  | 0
9 | 031302009001 | 赶工措施费 |  | 0
10 | 03B002 | 特殊条件下施工增加费 |  | 0
11 | 031302003001 | 非夜间施工照明 |  | 0
12 | 031302011001 | 住宅工程分户验收 |  | 0
13 | 031302012001 | 建筑工人实名制费用 |  | 0
14 | 031302015001 | 智慧工地费用 |  | 0
15 | 031302016001 | 新冠疫情常态化防控措施费（不可竞争费） |  | 0
合 计
【清单大师计价软件江苏版V9.40】

## 2.3 表-12 其他项目清单与计价汇总表
其他项目清单与计价汇总表
工程名称：南通市妇幼保健院检验科局部改造-安装 |  |  | 标段：
序号 | 项目名称 | 金额(元) | 结算金额(元) | 备注
1 | 暂列金额 | 30000
2 | 暂估价 | 0
2.1 | 材料暂估价 | 0
2.2 | 专业工程暂估价 | 0
3 | 计日工 | 0
4 | 总承包服务费 | 0
合 计 |  | 30000
【清单大师计价软件江苏版V9.40】

## 2.4 表-12-1 暂列金额明细表
暂列金额明细表
工程名称：南通市妇幼保健院检验科局部改造-安装 |  |  | 标段：
序号 | 项目名称 | 计量单位 | 暂定金额(元) | 备注
1 | 预留金 |  | 30000
合 计 |  |  | 30000
【清单大师计价软件江苏版V9.40】

## 2.5 表-13 规费、税金项目计价表
规费、税金项目计价表
工程名称：南通市妇幼保健院检验科局部改造-安装 |  |  | 标段：
序号 | 项目名称 | 计算基础 | 计算基数(元) | 计算费率(％) | 金额(元)
1 | 规费 |  |  | 0
1.1 | 社会保险费 | 分部分项工程费+措施项目费+其他项目费-除税工程设备费 |  | 2.4
1.2 | 住房公积金 | 分部分项工程费+措施项目费+其他项目费-除税工程设备费 |  | 0.42
1.3 | 环境保护税 | 分部分项工程费+措施项目费+其他项目费-除税工程设备费 |  | 0
2 | 税金 | 分部分项工程费+措施项目费+其他项目费+规费-除税甲供材料和甲供设备费/1.01 |  | 9
合 计
【清单大师计价软件江苏版V9.40】

## 3.1 表-08 分部分项工程和单价措施项目清单与计价表
分部分项工程和单价措施项目清单与计价表
工程名称：南通市妇幼保健院检验科局部改造-土建 |  |  |  |  | 标段：
序号 | 项目编码 | 项目名称 | 项目特征描述 | 计量 单位 | 工程量 | 金额（元）
[6 empty] | 综合单价 | 合价 | 其中
暂估价
值班室改冷库
1 | 011601001001 | 拆除 | 1、原隔墙拆除8m长 2、垃圾外运，运距自行考虑 3、一次性包定，结算时不做调整 | 项 | 1
2 | 010605002001 | 夹芯板墙面 | 1、100厚防火双面聚氨酯保温夹心板（彩钢板厚度0.5mm) 2、交接处密封处理 | m2 | 49.85
3 | 010605001001 | 夹芯板顶板 | 1、100厚防火双面聚氨酯保温夹心板（彩钢板厚度0.5mm) 2、交接处密封处理 | m2 | 28.18
4 | 010605001002 | 夹芯板地面 | 1、100厚防火双面聚氨酯保温夹心板（彩钢板厚度0.5mm) 2、交接处密封处理 | m2 | 28.18
5 | 010804007001 | 冷库门 | 1、双面不锈钢推拉门 2、保温层厚大于100mm、发泡密度≥45kg/m3、钢板厚度≥0.426mm 3、包含门锁、铰链、拉手等所有五金配件 | m2 | 3.3
分部小计
卫生间改造
6 | 011601001002 | 拆除 | 1、男卫隔墙拆除3m长 2、蹲坑拆除1个 3、洗漱台拆除 4、垃圾外运，运距自行考虑 5、一次性包定，结算时不做调整 | 项 | 1
7 | 010401003001 | 实心砖墙 | 1、砖品种、规格、强度等级:砼标准砖 2、砂浆强度等级、配合比:M5水泥砂浆 | m3 | 2.16
8 | 011204003001 | 块料墙面 | 1、12厚水泥砂浆粉刷 2、水泥浆结合层 3、300*450墙砖 | m2 | 15
9 | 011505001001 | 洗漱台 | 1、石材洗漱台 2、包含钢骨架 | m2 | 1.05
10 | 010904002001 | 楼（地）面涂膜防水 | 1、2厚聚氨酯防水 | m2 | 5
11 | 011102003001 | 块料楼地面 | 1、地砖修复 2、300*300防滑地砖 3、1:3干硬性水泥砂浆找平 | m2 | 3.6
12 | 011302001001 | 吊顶天棚 | 1、吊顶修复 2、φ8吊筋吊杆，高度综合考虑 3、50系列轻钢龙骨基层 2、9.5厚纸面石膏板基层 3、腻子乳胶漆各两遍 | m2 | 3.6
13 | 011304002001 | 检修口 | 1、石膏板吊顶处检修口 | 个 | 2
14 | 01B001 | 不锈钢托盘 | 1、纯水机不锈钢托盘底座 2、样式及尺寸同原托盘 | 个 | 1
分部小计
分部分项工程清单合计
1 | 011701003001 | 脚手架 | 1、施工用脚手架 2、一次性包定，结算时不做调整 | 项 | 1
2 | 011703001001 | 垂直运输 | 1、施工现场垂直运输 2、一次性包定，结算时不做调整 | 项 | 1
单价措施项目清单合计
合 计
【清单大师计价软件江苏版V9.40】

## 3.2 表-11 总价措施项目清单与计价表
总价措施项目清单与计价表
工程名称：南通市妇幼保健院检验科局部改造-土建 |  |  |  |  | 标段：
序号 | 项目编码 | 项目名称 | 计算基础 | 费率（%） | 金额（元） | 调整 费率（%） | 调整后 金额（元） | 备注
1 | 011707001001 | 现场安全文明施工 |  | 0
1.1 |  | 基本费 | 分部分项工程费+单价措施项目费-除税工程设备费 | 1.5
1.2 |  | 标化增加费 | 分部分项工程费+单价措施项目费-除税工程设备费 | 0
1.3 |  | 扬尘污染防治增加费 | 分部分项工程费+单价措施项目费-除税工程设备费 | 0.21
2 | 011707010001 | 工程按质论价 | 分部分项工程费+单价措施项目费-除税工程设备费 | 0
3 | 011707002001 | 夜间施工 |  | 0
4 | 011707004001 | 二次搬运 |  | 0
5 | 011707005001 | 冬雨季施工 |  | 0
6 | 011707006001 | 地上、地下设施、建筑物的临时保护设施 |  | 0
7 | 011707007001 | 已完工程及设备保护费 |  | 0
8 | 011707008001 | 临时设施费 |  | 0
9 | 011707009001 | 赶工措施费 |  | 0
10 | 01B002 | 特殊条件下施工增加费 |  | 0
11 | 011707003001 | 非夜间施工照明 |  | 0
12 | 011707011001 | 住宅工程分户验收 |  | 0
13 | 011707012001 | 建筑工人实名制费用 |  | 0
14 | 011707015001 | 智慧工地费用 |  | 0
15 | 补011707016001 | 新冠疫情常态化防控费用（南通补充清单-房屋建筑与安装工程） |  | 0 |  |  |  | 人员进出测温查码，现场巡查，防护用品配发，宣传教育培训，隔离室、隔离区设置，消毒洗护用品配备，防疫物资储备，施工、办公及生活区域定期消毒，宿舍区人均居住面积提升，应急管理等相关费用。
合 计
【清单大师计价软件江苏版V9.40】

## 3.3 表-12 其他项目清单与计价汇总表
其他项目清单与计价汇总表
工程名称：南通市妇幼保健院检验科局部改造-土建 |  |  | 标段：
序号 | 项目名称 | 金额(元) | 结算金额(元) | 备注
1 | 暂列金额 | 0
2 | 暂估价 | 0
2.1 | 材料暂估价 | 0
2.2 | 专业工程暂估价 | 0
3 | 计日工 | 0
4 | 总承包服务费 | 0
合 计 |  | 0
【清单大师计价软件江苏版V9.40】

## 3.4 表-12-1 暂列金额明细表
暂列金额明细表
工程名称：南通市妇幼保健院检验科局部改造-土建 |  |  | 标段：
序号 | 项目名称 | 计量单位 | 暂定金额(元) | 备注
合 计 |  |  | 0
【清单大师计价软件江苏版V9.40】

## 3.5 表-13 规费、税金项目计价表
规费、税金项目计价表
工程名称：南通市妇幼保健院检验科局部改造-土建 |  |  | 标段：
序号 | 项目名称 | 计算基础 | 计算基数(元) | 计算费率(％) | 金额(元)
1 | 规费 |  |  | 0
1.1 | 社会保险费 | 分部分项工程费+措施项目费+其他项目费-除税工程设备费 |  | 3.8
1.2 | 住房公积金 | 分部分项工程费+措施项目费+其他项目费-除税工程设备费 |  | 0.67
1.3 | 环境保护税 | 分部分项工程费+措施项目费+其他项目费-除税工程设备费 |  | 0
2 | 税金 | 分部分项工程费+措施项目费+其他项目费+规费-除税甲供材料和甲供设备费/1.01 |  | 9
合 计
【清单大师计价软件江苏版V9.40】