## 1.1 表-03 单项工程招标控制价表
单项工程招标控制价表
工程名称：南通市妇幼保健院科室电能计量管理系统 |  |  | 第1页 共1页
序号 | 单位工程名称 | 金额(元) | 其中：(元)
|  |  | 暂估价 | 安全文明 施工费 | 规费
1 | 南通市妇幼保健院科室电能计量管理系统 | 281725.73 | 0 | 3778.5 | 6426.86
合 计 |  | 281725.73 | 0 | 3778.5 | 6426.86
【清单大师计价软件江苏版V9.41】

## 2.1 表-04 单位工程招标控制价表
单位工程招标控制价表
工程名称：南通市妇幼保健院科室电能计量管理系统 |  | 标段： | 第1页 共1页
序号 | 汇总内容 | 金额(元) | 其中:暂估价(元)
1 | 分部分项工程量清单计价合计 | 243464.74 | 0
1.1 | 人工费 | 36005.7 | 0
1.2 | 材料费 | 183484.24 | 0
1.3 | 施工机具使用费 | 4547.6 | 0
1.4 | 企业管理费 | 14390.73 | 0
1.5 | 利润 | 5036.47 | 0
2 | 措施项目清单计价合计 | 8572.37 | 0
2.1 | 单价措施项目费 | 1634.08 | 0
2.2 | 总价措施项目费 | 6938.29 | 0
2.2.1 | 其中：安全文明施工措施费 | 3778.5 | 0
3 | 其他项目清单计价合计 | 0 | 0
3.1 | 其中：暂列金额 | 0 | 0
3.2 | 其中：专业工程暂估价 | 0 | 0
3.3 | 其中：计日工 | 0 | 0
3.4 | 其中：总承包服务费 | 0 | 0
4 | 规费 | 6426.86 | 0
5 | 税金 | 23261.76 | 0
招标控制价合计 |  | 281725.73 | 0
【清单大师计价软件江苏版V9.41】

## 2.2 表-08 分部分项工程和单价措施项目清单与计价表
分部分项工程和单价措施项目清单与计价表
工程名称：南通市妇幼保健院科室电能计量管理系统 |  |  |  | 标段： | 第1页 共2页
序号 | 项目编码 | 项目名称 | 项目特征描述 | 计量 单位 | 工程量 | 金额（元）
[6 empty] | 综合单价 | 合价 | 其中
暂估价
1 | 030411004001 | 配线 | 1、名称:RS485通讯线缆 RVSP-2*1.0 | m | 2800 | 3.53 | 9884 | 0
2 | 030411003001 | 桥架 | 1、名称:拆、装桥架盖板 2、型号:宽+高 150mm以下 | m | 200 | 7.16 | 1432 | 0
3 | 030502016001 | 跳线 | 1、名称:网络跳线 CAT6 | 根 | 6 | 31.09 | 186.54 | 0
4 | 030501001001 | 输入设备 | 1、名称:串口服务器 | 台 | 3 | 2740.02 | 8220.06 | 0
5 | 030501012001 | 交换机 | 1、名称:千兆八口交换机 | 台 | 1 | 1577.22 | 1577.22 | 0
6 | 030507008001 | 报警主机 | 1、名称:监控主机 I3 | 台 | 1 | 3095.06 | 3095.06 | 0
7 | 030507014001 | 显示设备 | 1、名称:液晶显示器 21吋 | 台 | 1 | 1369.53 | 1369.53 | 0
8 | 030501002001 | 输出设备 | 1、名称:激光打印机 | 台 | 1 | 1177.1 | 1177.1 | 0
9 | 080608003001 | UPS不间断电源设备 | 1、名称:UPS电源 5KW | 台 | 1 | 14078.5 | 14078.5 | 0
10 | 030501001002 | 输入设备 | 1、名称:能耗系统监控软件 | 套 | 1 | 2307.07 | 2307.07 | 0
|  | 设备 |  |  |  | 0 | 0 | 0
11 | 030402008001 | 互感器 | 1、名称:开合式电流互感器 50/5 含调试 | 台 | 129 | 201.7 | 26019.3 | 0
12 | 030402008002 | 互感器 | 1、名称:开合式电流互感器 100/5 含调试 | 台 | 9 | 201.7 | 1815.3 | 0
13 | 030402008003 | 互感器 | 1、名称:开合式电流互感器 150/5 含调试 | 台 | 33 | 215.9 | 7124.7 | 0
14 | 030402008004 | 互感器 | 1、名称:开合式电流互感器 200/5 含调试 | 台 | 42 | 237.2 | 9962.4 | 0
15 | 030402008005 | 互感器 | 1、名称:开合式电流互感器 250/5 含调试 | 台 | 12 | 247.84 | 2974.08 | 0
16 | 030402008006 | 互感器 | 1、名称:开合式电流互感器 300/5 含调试 | 台 | 18 | 257.6 | 4636.8 | 0
17 | 030402008007 | 互感器 | 1、名称:开合式电流互感器 400/5 含调试 | 台 | 12 | 265.59 | 3187.08 | 0
18 | 030408006001 | 穿刺线夹 | 1、名称:穿刺线夹 JCC1-35 | 个 | 66 | 110.24 | 7275.84 | 0
本页小计 | [6 empty] | 106322.58 | 0
【清单大师计价软件江苏版V9.41】
分部分项工程和单价措施项目清单与计价表
工程名称：南通市妇幼保健院科室电能计量管理系统 |  |  |  | 标段： | 第2页 共2页
序号 | 项目编码 | 项目名称 | 项目特征描述 | 计量 单位 | 工程量 | 金额（元）
[6 empty] | 综合单价 | 合价 | 其中
暂估价
19 | 030408006002 | 穿刺线夹 | 1、名称:穿刺线夹 JCC1-95 | 个 | 48 | 167.88 | 8058.24 | 0
20 | 030408006003 | 穿刺线夹 | 1、名称:穿刺线夹 JCC2-150 | 个 | 69 | 203.38 | 14033.22 | 0
21 | 030408006004 | 穿刺线夹 | 1、名称:穿刺线夹 JCC4-240 | 个 | 3 | 203.38 | 610.14 | 0
22 | 030408006005 | 穿刺线夹 | 1、名称:穿刺线夹 JCC888 | 个 | 63 | 110.24 | 6945.12 | 0
23 | 030504001001 | 多功能表 | 1、名称:多功能表 PD224M-3Y3-B 含调试 | 台 | 91 | 756.31 | 68824.21 | 0
24 | 030504001002 | 三相四线电能表 | 1、名称:导轨式三相四线电能表 PD224M-300E/C 含调试 | 台 | 34 | 1111.23 | 37781.82 | 0
25 | 030504001003 | 三相四线电能表 | 1、名称:三相四线电能表 3*30（100）A 含调试 | 台 | 1 | 889.41 | 889.41 | 0
|  | 分部小计 |  |  |  | 0 | 200137.66 | 0
|  | 分部分项工程清单合计 |  |  |  | 0 | 243464.74 | 0
1 | 031301017001 | 脚手架搭拆 |  | 项 | 1 | 1634.08 | 1634.08 | 0
|  | 单价措施项目清单合计 |  |  |  | 0 | 1634.08 | 0
本页小计 | [6 empty] | 138776.24 | 0
合 计 | [6 empty] | 245098.82 | 0
【清单大师计价软件江苏版V9.41】

## 2.3 表-09 综合单价分析表
综合单价分析表
工程名称：南通市妇幼保健院科室电能计量管理系统 | [10 empty] | 标段： |  |  | 第1页 共16页
项目编码 |  | 030411004001 | 项目名称 |  | 配线 | [7 empty] | 计量单位 |  |  | m |  | 工程量 |  | 2800
清单综合单价组成明细
定额 编号 | 定额项目名称 |  | 定额 单位 | 数量 | 单价 | [7 empty] | 合价
[5 empty] | 人工费 | 材料费 | 机械费 |  |  | 管理费 |  | 利润 | 人工费 | 材料费 |  |  | 机械费 |  | 管理费 |  | 利润
4-1399 | RS485通讯线缆 RVSP-2*1.0 |  | 100m/束 | 0.01 | 65.52 | 14.26 |  |  |  | 26.21 |  | 9.17 | 0.66 | 0.14 |  |  |  |  | 0.26 |  | 0.09
综合人工工日 |  |  | 小计 | [9 empty] | 0.66 | 0.14 |  |  |  |  | 0.26 |  | 0.09
0.01工日 |  |  | 未计价材料费 | [9 empty] | 2.38
清单项目综合单价 | [12 empty] | 3.53
材 料 费 明 细 | 主要材料名称、规格、型号 | [6 empty] | 单位 |  |  | 数量 |  | 单价 （元） |  | 合价 （元） |  |  | 暂估 单价 （元） |  | 暂估 合价 （元）
| RS485通讯线缆 RVSP-2*1.0 | [6 empty] | m |  |  | 1.08 |  | 2.2 |  | 2.38
| 钢丝 φ1.6 | [6 empty] | kg |  |  | 0.0009 |  | 5.33
| 棉纱头 | [6 empty] | kg |  |  | 0.0022 |  | 4.95 |  | 0.01
| 汽油 | [6 empty] | kg |  |  | 0.0055 |  | 10.55 |  | 0.06
| 焊锡 | [6 empty] | kg |  |  | 0.0011 |  | 32.75 |  | 0.04
| 焊锡膏 瓶装50g | [6 empty] | kg |  |  | 0.0001 |  | 45.71
| 塑料粘胶带 | [6 empty] | 盘 |  |  | 0.009 |  | 3.14 |  | 0.03
| 其他材料费 | [11 empty] | - |  |  |  |  | -
| 材料费小计 | [11 empty] | - |  | 2.52 |  |  | -
项目编码 |  | 030411003001 | 项目名称 |  | 桥架 | [7 empty] | 计量单位 |  |  | m |  | 工程量 |  | 200
清单综合单价组成明细
定额 编号 | 定额项目名称 |  | 定额 单位 | 数量 | 单价 | [7 empty] | 合价
[5 empty] | 人工费 | 材料费 | 机械费 |  |  | 管理费 |  | 利润 | 人工费 | 材料费 |  |  | 机械费 |  | 管理费 |  | 利润
4-1305*0.3换 | 钢制槽式桥架(宽+高mm以下) 150 |  | 10m | 0.1 | 45.55 |  | 1.39 |  |  | 18.22 |  | 6.38 | 4.56 |  |  |  | 0.14 |  | 1.82 |  | 0.64
综合人工工日 |  |  | 小计 | [9 empty] | 4.56 |  |  |  | 0.14 |  | 1.82 |  | 0.64
0.04工日 |  |  | 未计价材料费
清单项目综合单价 | [12 empty] | 7.16
材 料 费 明 细 | 主要材料名称、规格、型号 | [6 empty] | 单位 |  |  | 数量 |  | 单价 （元） |  | 合价 （元） |  |  | 暂估 单价 （元） |  | 暂估 合价 （元）
| 其他材料费 | [11 empty] | - |  |  |  |  | -
| 材料费小计 | [11 empty] | - |  |  |  |  | -
【清单大师计价软件江苏版V9.41】
综合单价分析表
工程名称：南通市妇幼保健院科室电能计量管理系统 | [10 empty] | 标段： |  |  | 第2页 共16页
项目编码 |  | 030502016001 | 项目名称 |  | 跳线 | [7 empty] | 计量单位 |  |  | 根 |  | 工程量 |  | 6
清单综合单价组成明细
定额 编号 | 定额项目名称 |  | 定额 单位 | 数量 | 单价 | [7 empty] | 合价
[5 empty] | 人工费 | 材料费 | 机械费 |  |  | 管理费 |  | 利润 | 人工费 | 材料费 |  |  | 机械费 |  | 管理费 |  | 利润
5-115换 | 网络跳线 CAT6 |  | 根 | 1 | 5.5 |  |  |  |  | 2.2 |  | 0.77 | 5.5 | [5 empty] | 2.2 |  | 0.77
综合人工工日 |  |  | 小计 | [9 empty] | 5.5 | [5 empty] | 2.2 |  | 0.77
0.05工日 |  |  | 未计价材料费 | [9 empty] | 22.62
清单项目综合单价 | [12 empty] | 31.09
材 料 费 明 细 | 主要材料名称、规格、型号 | [6 empty] | 单位 |  |  | 数量 |  | 单价 （元） |  | 合价 （元） |  |  | 暂估 单价 （元） |  | 暂估 合价 （元）
| 网络跳线 CAT6 | [6 empty] | 根 |  |  | 1.02 |  | 22.18 |  | 22.62
| 其他材料费 | [11 empty] | - |  |  |  |  | -
| 材料费小计 | [11 empty] | - |  | 22.62 |  |  | -
项目编码 |  | 030501001001 | 项目名称 |  | 输入设备 | [7 empty] | 计量单位 |  |  | 台 |  | 工程量 |  | 3
清单综合单价组成明细
定额 编号 | 定额项目名称 |  | 定额 单位 | 数量 | 单价 | [7 empty] | 合价
[5 empty] | 人工费 | 材料费 | 机械费 |  |  | 管理费 |  | 利润 | 人工费 | 材料费 |  |  | 机械费 |  | 管理费 |  | 利润
5-1换 | 串口服务器 |  | 台 | 1 | 50.6 | 0.23 |  |  |  | 20.24 |  | 7.08 | 50.6 | 0.23 |  |  |  |  | 20.24 |  | 7.08
综合人工工日 |  |  | 小计 | [9 empty] | 50.6 | 0.23 |  |  |  |  | 20.24 |  | 7.08
0.46工日 |  |  | 未计价材料费 | [9 empty] | 2661.87
清单项目综合单价 | [12 empty] | 2740.02
材 料 费 明 细 | 主要材料名称、规格、型号 | [6 empty] | 单位 |  |  | 数量 |  | 单价 （元） |  | 合价 （元） |  |  | 暂估 单价 （元） |  | 暂估 合价 （元）
| 串口服务器 | [6 empty] | 台 |  |  | 1 |  | 2661.87 |  | 2661.87
| 脱脂棉 | [6 empty] | kg |  |  | 0.02 |  | 11.59 |  | 0.23
| 其他材料费 | [11 empty] | - |  |  |  |  | -
| 材料费小计 | [11 empty] | - |  | 2662.1 |  |  | -
项目编码 |  | 030501012001 | 项目名称 |  | 交换机 | [7 empty] | 计量单位 |  |  | 台 |  | 工程量 |  | 1
清单综合单价组成明细
定额 编号 | 定额项目名称 |  | 定额 单位 | 数量 | 单价 | [7 empty] | 合价
[5 empty] | 人工费 | 材料费 | 机械费 |  |  | 管理费 |  | 利润 | 人工费 | 材料费 |  |  | 机械费 |  | 管理费 |  | 利润
5-40换 | 千兆八口交换机 |  | 台 | 1 | 141.9 | 1.95 | 291.99 |  |  | 56.76 |  | 19.87 | 141.9 | 1.95 |  |  | 291.99 |  | 56.76 |  | 19.87
【清单大师计价软件江苏版V9.41】
综合单价分析表
工程名称：南通市妇幼保健院科室电能计量管理系统 | [10 empty] | 标段： |  |  | 第3页 共16页
综合人工工日 |  |  | 小计 | [9 empty] | 141.9 | 1.95 |  |  | 291.99 |  | 56.76 |  | 19.87
1.29工日 |  |  | 未计价材料费 | [9 empty] | 1064.75
清单项目综合单价 | [12 empty] | 1577.22
材 料 费 明 细 | 主要材料名称、规格、型号 | [6 empty] | 单位 |  |  | 数量 |  | 单价 （元） |  | 合价 （元） |  |  | 暂估 单价 （元） |  | 暂估 合价 （元）
| 千兆八口交换机 | [6 empty] | 台 |  |  | 1 |  | 1064.75 |  | 1064.75
| 多功能上光清洁剂 | [6 empty] | 盒 |  |  | 0.1 |  | 17.15 |  | 1.72
| 脱脂棉 | [6 empty] | kg |  |  | 0.02 |  | 11.59 |  | 0.23
| 其他材料费 | [11 empty] | - |  |  |  |  | -
| 材料费小计 | [11 empty] | - |  | 1066.7 |  |  | -
项目编码 |  | 030507008001 | 项目名称 |  | 报警主机 | [7 empty] | 计量单位 |  |  | 台 |  | 工程量 |  | 1
清单综合单价组成明细
定额 编号 | 定额项目名称 |  | 定额 单位 | 数量 | 单价 | [7 empty] | 合价
[5 empty] | 人工费 | 材料费 | 机械费 |  |  | 管理费 |  | 利润 | 人工费 | 材料费 |  |  | 机械费 |  | 管理费 |  | 利润
5-796 | 监控主机 I3 |  | 台 | 1 | 501.6 |  | 104.38 |  |  | 200.64 |  | 70.22 | 501.6 |  |  |  | 104.38 |  | 200.64 |  | 70.22
综合人工工日 |  |  | 小计 | [9 empty] | 501.6 |  |  |  | 104.38 |  | 200.64 |  | 70.22
4.56工日 |  |  | 未计价材料费 | [9 empty] | 2218.22
清单项目综合单价 | [12 empty] | 3095.06
材 料 费 明 细 | 主要材料名称、规格、型号 | [6 empty] | 单位 |  |  | 数量 |  | 单价 （元） |  | 合价 （元） |  |  | 暂估 单价 （元） |  | 暂估 合价 （元）
| 监控主机 I3 | [6 empty] | 台 |  |  | 1 |  | 2218.22 |  | 2218.22
| 其他材料费 | [11 empty] | - |  |  |  |  | -
| 材料费小计 | [11 empty] | - |  | 2218.22 |  |  | -
项目编码 |  | 030507014001 | 项目名称 |  | 显示设备 | [7 empty] | 计量单位 |  |  | 台 |  | 工程量 |  | 1
清单综合单价组成明细
定额 编号 | 定额项目名称 |  | 定额 单位 | 数量 | 单价 | [7 empty] | 合价
[5 empty] | 人工费 | 材料费 | 机械费 |  |  | 管理费 |  | 利润 | 人工费 | 材料费 |  |  | 机械费 |  | 管理费 |  | 利润
5-800换 | 液晶显示器 21吋 |  | 台 | 1 | 167.2 | 1.38 | 1.55 |  |  | 66.88 |  | 23.41 | 167.2 | 1.38 |  |  | 1.55 |  | 66.88 |  | 23.41
综合人工工日 |  |  | 小计 | [9 empty] | 167.2 | 1.38 |  |  | 1.55 |  | 66.88 |  | 23.41
1.52工日 |  |  | 未计价材料费 | [9 empty] | 1109.11
清单项目综合单价 | [12 empty] | 1369.53
【清单大师计价软件江苏版V9.41】
综合单价分析表
工程名称：南通市妇幼保健院科室电能计量管理系统 | [10 empty] | 标段： |  |  | 第4页 共16页
材 料 费 明 细 | 主要材料名称、规格、型号 | [6 empty] | 单位 |  |  | 数量 |  | 单价 （元） |  | 合价 （元） |  |  | 暂估 单价 （元） |  | 暂估 合价 （元）
| 液晶显示器 21吋 | [6 empty] | 台 |  |  | 1 |  | 1109.11 |  | 1109.11
| 酒精 | [6 empty] | kg |  |  | 0.1 |  | 9 |  | 0.9
| 棉纱头 | [6 empty] | kg |  |  | 0.05 |  | 4.95 |  | 0.25
| 脱脂棉 | [6 empty] | kg |  |  | 0.02 |  | 11.59 |  | 0.23
| 其他材料费 | [11 empty] | - |  |  |  |  | -
| 材料费小计 | [11 empty] | - |  | 1110.49 |  |  | -
项目编码 |  | 030501002001 | 项目名称 |  | 输出设备 | [7 empty] | 计量单位 |  |  | 台 |  | 工程量 |  | 1
清单综合单价组成明细
定额 编号 | 定额项目名称 |  | 定额 单位 | 数量 | 单价 | [7 empty] | 合价
[5 empty] | 人工费 | 材料费 | 机械费 |  |  | 管理费 |  | 利润 | 人工费 | 材料费 |  |  | 机械费 |  | 管理费 |  | 利润
5-8换 | 激光打印机 |  | 台 | 1 | 44 | 0.23 |  |  |  | 17.6 |  | 6.16 | 44 | 0.23 |  |  |  |  | 17.6 |  | 6.16
综合人工工日 |  |  | 小计 | [9 empty] | 44 | 0.23 |  |  |  |  | 17.6 |  | 6.16
0.40工日 |  |  | 未计价材料费 | [9 empty] | 1109.11
清单项目综合单价 | [12 empty] | 1177.1
材 料 费 明 细 | 主要材料名称、规格、型号 | [6 empty] | 单位 |  |  | 数量 |  | 单价 （元） |  | 合价 （元） |  |  | 暂估 单价 （元） |  | 暂估 合价 （元）
| 激光打印机 | [6 empty] | 台 |  |  | 1 |  | 1109.11 |  | 1109.11
| 脱脂棉 | [6 empty] | kg |  |  | 0.02 |  | 11.59 |  | 0.23
| 其他材料费 | [11 empty] | - |  |  |  |  | -
| 材料费小计 | [11 empty] | - |  | 1109.34 |  |  | -
项目编码 |  | 080608003001 | 项目名称 |  | UPS不间断电源设备 | [7 empty] | 计量单位 |  |  | 台 |  | 工程量 |  | 1
清单综合单价组成明细
定额 编号 | 定额项目名称 |  | 定额 单位 | 数量 | 单价 | [7 empty] | 合价
[5 empty] | 人工费 | 材料费 | 机械费 |  |  | 管理费 |  | 利润 | 人工费 | 材料费 |  |  | 机械费 |  | 管理费 |  | 利润
6-733 | UPS电源 5KW |  | 套 | 1 | 1955.8 | 29.41 | 389.68 |  |  | 782.32 |  | 273.81 | 1955.8 | 29.41 |  |  | 389.68 |  | 782.32 |  | 273.81
综合人工工日 |  |  | 小计 | [9 empty] | 1955.8 | 29.41 |  |  | 389.68 |  | 782.32 |  | 273.81
17.78工日 |  |  | 未计价材料费 | [9 empty] | 10647.48
清单项目综合单价 | [12 empty] | 14078.5
【清单大师计价软件江苏版V9.41】
综合单价分析表
工程名称：南通市妇幼保健院科室电能计量管理系统 | [10 empty] | 标段： |  |  | 第5页 共16页
材 料 费 明 细 | 主要材料名称、规格、型号 | [6 empty] | 单位 |  |  | 数量 |  | 单价 （元） |  | 合价 （元） |  |  | 暂估 单价 （元） |  | 暂估 合价 （元）
| UPS电源 5KW | [6 empty] | 套 |  |  | 1 |  | 10647.48 |  | 10647.48
| 酒精 | [6 empty] | kg |  |  | 0.6 |  | 9 |  | 5.4
| 白布 | [6 empty] | m |  |  | 0.4 |  | 3.56 |  | 1.42
| 校验材料费 | [6 empty] | 元 |  |  | 29.26 |  | 0.76 |  | 22.35
| 其它材料费 | [6 empty] | 元 |  |  | 0.31 |  | 0.76 |  | 0.24
| 其他材料费 | [11 empty] | - |  |  |  |  | -
| 材料费小计 | [11 empty] | - |  | 10676.89 |  |  | -
项目编码 |  | 030501001002 | 项目名称 |  | 输入设备 | [7 empty] | 计量单位 |  |  | 套 |  | 工程量 |  | 1
清单综合单价组成明细
定额 编号 | 定额项目名称 |  | 定额 单位 | 数量 | 单价 | [7 empty] | 合价
[5 empty] | 人工费 | 材料费 | 机械费 |  |  | 管理费 |  | 利润 | 人工费 | 材料费 |  |  | 机械费 |  | 管理费 |  | 利润
5-2换 | 能耗系统监控软件 |  | 台 | 1 | 50.6 | 10.93 |  |  |  | 20.24 |  | 7.08 | 50.6 | 10.93 |  |  |  |  | 20.24 |  | 7.08
综合人工工日 |  |  | 小计 | [9 empty] | 50.6 | 10.93 |  |  |  |  | 20.24 |  | 7.08
0.46工日 |  |  | 未计价材料费 | [9 empty] | 2218.22
清单项目综合单价 | [12 empty] | 2307.07
材 料 费 明 细 | 主要材料名称、规格、型号 | [6 empty] | 单位 |  |  | 数量 |  | 单价 （元） |  | 合价 （元） |  |  | 暂估 单价 （元） |  | 暂估 合价 （元）
| 能耗系统监控软件 | [6 empty] | 台 |  |  | 1 |  | 2218.22 |  | 2218.22
| 软盘 3.5″ | [6 empty] | 片 |  |  | 5 |  | 2.14 |  | 10.7
| 脱脂棉 | [6 empty] | kg |  |  | 0.02 |  | 11.59 |  | 0.23
| 其他材料费 | [11 empty] | - |  |  |  |  | -
| 材料费小计 | [11 empty] | - |  | 2229.15 |  |  | -
项目编码 |  | 030402008001 | 项目名称 |  | 互感器 | [7 empty] | 计量单位 |  |  | 台 |  | 工程量 |  | 129
清单综合单价组成明细
定额 编号 | 定额项目名称 |  | 定额 单位 | 数量 | 单价 | [7 empty] | 合价
[5 empty] | 人工费 | 材料费 | 机械费 |  |  | 管理费 |  | 利润 | 人工费 | 材料费 |  |  | 机械费 |  | 管理费 |  | 利润
4-54 | 开合式电流互感器 50/5 |  | 台 | 1 | 62.4 | 32.86 | 5.31 |  |  | 24.96 |  | 8.74 | 62.4 | 32.86 |  |  | 5.31 |  | 24.96 |  | 8.74
【清单大师计价软件江苏版V9.41】
综合单价分析表
工程名称：南通市妇幼保健院科室电能计量管理系统 | [10 empty] | 标段： |  |  | 第6页 共16页
综合人工工日 |  |  | 小计 | [9 empty] | 62.4 | 32.86 |  |  | 5.31 |  | 24.96 |  | 8.74
0.60工日 |  |  | 未计价材料费 | [9 empty] | 67.43
清单项目综合单价 | [12 empty] | 201.7
材 料 费 明 细 | 主要材料名称、规格、型号 | [6 empty] | 单位 |  |  | 数量 |  | 单价 （元） |  | 合价 （元） |  |  | 暂估 单价 （元） |  | 暂估 合价 （元）
| 开合式电流互感器 50/5 | [6 empty] | 台 |  |  | 1 |  | 67.43 |  | 67.43
| 棉纱头 | [6 empty] | kg |  |  | 0.1 |  | 4.95 |  | 0.49
| 铁砂布 2# | [6 empty] | 张 |  |  | 0.2 |  | 0.76 |  | 0.15
| 电焊条 J422 φ3.2 | [6 empty] | kg |  |  | 0.1 |  | 5.71 |  | 0.57
| 汽油 | [6 empty] | kg |  |  | 0.2 |  | 10.55 |  | 2.11
| 无光调和漆 | [6 empty] | kg |  |  | 0.12 |  | 11.82 |  | 1.42
| 醇酸防锈漆 C53-1 | [6 empty] | kg |  |  | 0.12 |  | 13.31 |  | 1.6
| 钢锯条 | [6 empty] | 根 |  |  | 0.1 |  | 0.19 |  | 0.02
| 焊锡丝 | [6 empty] | kg |  |  | 0.2 |  | 38.09 |  | 7.62
| 焊锡膏 瓶装50g | [6 empty] | kg |  |  | 0.04 |  | 45.71 |  | 1.83
| 电力复合脂 | [6 empty] | kg |  |  | 0.08 |  | 15.24 |  | 1.22
| 镀锌扁钢 -25×4 | [6 empty] | kg |  |  | 2.2 |  | 5.26 |  | 11.57
| 精制带母镀锌螺栓 M12×100内2平1弹垫 | [6 empty] | 套 |  |  | 4.1 |  | 1.04 |  | 4.26
| 其他材料费 | [11 empty] | - |  |  |  |  | -
| 材料费小计 | [11 empty] | - |  | 100.29 |  |  | -
项目编码 |  | 030402008002 | 项目名称 |  | 互感器 | [7 empty] | 计量单位 |  |  | 台 |  | 工程量 |  | 9
清单综合单价组成明细
定额 编号 | 定额项目名称 |  | 定额 单位 | 数量 | 单价 | [7 empty] | 合价
[5 empty] | 人工费 | 材料费 | 机械费 |  |  | 管理费 |  | 利润 | 人工费 | 材料费 |  |  | 机械费 |  | 管理费 |  | 利润
4-54 | 开合式电流互感器 100/5 |  | 台 | 1 | 62.4 | 32.86 | 5.31 |  |  | 24.96 |  | 8.74 | 62.4 | 32.86 |  |  | 5.31 |  | 24.96 |  | 8.74
综合人工工日 |  |  | 小计 | [9 empty] | 62.4 | 32.86 |  |  | 5.31 |  | 24.96 |  | 8.74
0.60工日 |  |  | 未计价材料费 | [9 empty] | 67.43
清单项目综合单价 | [12 empty] | 201.7
材 料 费 明 细 | 主要材料名称、规格、型号 | [6 empty] | 单位 |  |  | 数量 |  | 单价 （元） |  | 合价 （元） |  |  | 暂估 单价 （元） |  | 暂估 合价 （元）
| 开合式电流互感器 100/5 | [6 empty] | 台 |  |  | 1 |  | 67.43 |  | 67.43
【清单大师计价软件江苏版V9.41】
综合单价分析表
工程名称：南通市妇幼保健院科室电能计量管理系统 | [10 empty] | 标段： |  |  | 第7页 共16页
材 料 费 明 细 | 棉纱头 | [6 empty] | kg |  |  | 0.1 |  | 4.95 |  | 0.49
| 铁砂布 2# | [6 empty] | 张 |  |  | 0.2 |  | 0.76 |  | 0.15
| 电焊条 J422 φ3.2 | [6 empty] | kg |  |  | 0.1 |  | 5.71 |  | 0.57
| 汽油 | [6 empty] | kg |  |  | 0.2 |  | 10.55 |  | 2.11
| 无光调和漆 | [6 empty] | kg |  |  | 0.12 |  | 11.82 |  | 1.42
| 醇酸防锈漆 C53-1 | [6 empty] | kg |  |  | 0.12 |  | 13.31 |  | 1.6
| 钢锯条 | [6 empty] | 根 |  |  | 0.1 |  | 0.19 |  | 0.02
| 焊锡丝 | [6 empty] | kg |  |  | 0.2 |  | 38.09 |  | 7.62
| 焊锡膏 瓶装50g | [6 empty] | kg |  |  | 0.04 |  | 45.71 |  | 1.83
| 电力复合脂 | [6 empty] | kg |  |  | 0.08 |  | 15.24 |  | 1.22
| 镀锌扁钢 -25×4 | [6 empty] | kg |  |  | 2.2 |  | 5.26 |  | 11.57
| 精制带母镀锌螺栓 M12×100内2平1弹垫 | [6 empty] | 套 |  |  | 4.1 |  | 1.04 |  | 4.26
| 其他材料费 | [11 empty] | - |  |  |  |  | -
| 材料费小计 | [11 empty] | - |  | 100.29 |  |  | -
项目编码 |  | 030402008003 | 项目名称 |  | 互感器 | [7 empty] | 计量单位 |  |  | 台 |  | 工程量 |  | 33
清单综合单价组成明细
定额 编号 | 定额项目名称 |  | 定额 单位 | 数量 | 单价 | [7 empty] | 合价
[5 empty] | 人工费 | 材料费 | 机械费 |  |  | 管理费 |  | 利润 | 人工费 | 材料费 |  |  | 机械费 |  | 管理费 |  | 利润
4-54 | 开合式电流互感器 150/5 |  | 台 | 1 | 62.4 | 32.86 | 5.31 |  |  | 24.96 |  | 8.74 | 62.4 | 32.86 |  |  | 5.31 |  | 24.96 |  | 8.74
综合人工工日 |  |  | 小计 | [9 empty] | 62.4 | 32.86 |  |  | 5.31 |  | 24.96 |  | 8.74
0.60工日 |  |  | 未计价材料费 | [9 empty] | 81.63
清单项目综合单价 | [12 empty] | 215.9
材 料 费 明 细 | 主要材料名称、规格、型号 | [6 empty] | 单位 |  |  | 数量 |  | 单价 （元） |  | 合价 （元） |  |  | 暂估 单价 （元） |  | 暂估 合价 （元）
| 开合式电流互感器 150/5 | [6 empty] | 台 |  |  | 1 |  | 81.63 |  | 81.63
| 棉纱头 | [6 empty] | kg |  |  | 0.1 |  | 4.95 |  | 0.49
| 铁砂布 2# | [6 empty] | 张 |  |  | 0.2 |  | 0.76 |  | 0.15
| 电焊条 J422 φ3.2 | [6 empty] | kg |  |  | 0.1 |  | 5.71 |  | 0.57
| 汽油 | [6 empty] | kg |  |  | 0.2 |  | 10.55 |  | 2.11
| 无光调和漆 | [6 empty] | kg |  |  | 0.12 |  | 11.82 |  | 1.42
| 醇酸防锈漆 C53-1 | [6 empty] | kg |  |  | 0.12 |  | 13.31 |  | 1.6
【清单大师计价软件江苏版V9.41】
综合单价分析表
工程名称：南通市妇幼保健院科室电能计量管理系统 | [10 empty] | 标段： |  |  | 第8页 共16页
材 料 费 明 细 | 钢锯条 | [6 empty] | 根 |  |  | 0.1 |  | 0.19 |  | 0.02
| 焊锡丝 | [6 empty] | kg |  |  | 0.2 |  | 38.09 |  | 7.62
| 焊锡膏 瓶装50g | [6 empty] | kg |  |  | 0.04 |  | 45.71 |  | 1.83
| 电力复合脂 | [6 empty] | kg |  |  | 0.08 |  | 15.24 |  | 1.22
| 镀锌扁钢 -25×4 | [6 empty] | kg |  |  | 2.2 |  | 5.26 |  | 11.57
| 精制带母镀锌螺栓 M12×100内2平1弹垫 | [6 empty] | 套 |  |  | 4.1 |  | 1.04 |  | 4.26
| 其他材料费 | [11 empty] | - |  |  |  |  | -
| 材料费小计 | [11 empty] | - |  | 114.49 |  |  | -
项目编码 |  | 030402008004 | 项目名称 |  | 互感器 | [7 empty] | 计量单位 |  |  | 台 |  | 工程量 |  | 42
清单综合单价组成明细
定额 编号 | 定额项目名称 |  | 定额 单位 | 数量 | 单价 | [7 empty] | 合价
[5 empty] | 人工费 | 材料费 | 机械费 |  |  | 管理费 |  | 利润 | 人工费 | 材料费 |  |  | 机械费 |  | 管理费 |  | 利润
4-54 | 开合式电流互感器 200/5 |  | 台 | 1 | 62.4 | 32.86 | 5.31 |  |  | 24.96 |  | 8.74 | 62.4 | 32.86 |  |  | 5.31 |  | 24.96 |  | 8.74
综合人工工日 |  |  | 小计 | [9 empty] | 62.4 | 32.86 |  |  | 5.31 |  | 24.96 |  | 8.74
0.60工日 |  |  | 未计价材料费 | [9 empty] | 102.93
清单项目综合单价 | [12 empty] | 237.2
材 料 费 明 细 | 主要材料名称、规格、型号 | [6 empty] | 单位 |  |  | 数量 |  | 单价 （元） |  | 合价 （元） |  |  | 暂估 单价 （元） |  | 暂估 合价 （元）
| 开合式电流互感器 200/5 | [6 empty] | 台 |  |  | 1 |  | 102.93 |  | 102.93
| 棉纱头 | [6 empty] | kg |  |  | 0.1 |  | 4.95 |  | 0.49
| 铁砂布 2# | [6 empty] | 张 |  |  | 0.2 |  | 0.76 |  | 0.15
| 电焊条 J422 φ3.2 | [6 empty] | kg |  |  | 0.1 |  | 5.71 |  | 0.57
| 汽油 | [6 empty] | kg |  |  | 0.2 |  | 10.55 |  | 2.11
| 无光调和漆 | [6 empty] | kg |  |  | 0.12 |  | 11.82 |  | 1.42
| 醇酸防锈漆 C53-1 | [6 empty] | kg |  |  | 0.12 |  | 13.31 |  | 1.6
| 钢锯条 | [6 empty] | 根 |  |  | 0.1 |  | 0.19 |  | 0.02
| 焊锡丝 | [6 empty] | kg |  |  | 0.2 |  | 38.09 |  | 7.62
| 焊锡膏 瓶装50g | [6 empty] | kg |  |  | 0.04 |  | 45.71 |  | 1.83
| 电力复合脂 | [6 empty] | kg |  |  | 0.08 |  | 15.24 |  | 1.22
| 镀锌扁钢 -25×4 | [6 empty] | kg |  |  | 2.2 |  | 5.26 |  | 11.57
【清单大师计价软件江苏版V9.41】
综合单价分析表
工程名称：南通市妇幼保健院科室电能计量管理系统 | [10 empty] | 标段： |  |  | 第9页 共16页
材 料 费 明 细 | 精制带母镀锌螺栓 M12×100内2平1弹垫 | [6 empty] | 套 |  |  | 4.1 |  | 1.04 |  | 4.26
| 其他材料费 | [11 empty] | - |  |  |  |  | -
| 材料费小计 | [11 empty] | - |  | 135.79 |  |  | -
项目编码 |  | 030402008005 | 项目名称 |  | 互感器 | [7 empty] | 计量单位 |  |  | 台 |  | 工程量 |  | 12
清单综合单价组成明细
定额 编号 | 定额项目名称 |  | 定额 单位 | 数量 | 单价 | [7 empty] | 合价
[5 empty] | 人工费 | 材料费 | 机械费 |  |  | 管理费 |  | 利润 | 人工费 | 材料费 |  |  | 机械费 |  | 管理费 |  | 利润
4-54 | 开合式电流互感器 250/5 |  | 台 | 1 | 62.4 | 32.86 | 5.31 |  |  | 24.96 |  | 8.74 | 62.4 | 32.86 |  |  | 5.31 |  | 24.96 |  | 8.74
综合人工工日 |  |  | 小计 | [9 empty] | 62.4 | 32.86 |  |  | 5.31 |  | 24.96 |  | 8.74
0.60工日 |  |  | 未计价材料费 | [9 empty] | 113.57
清单项目综合单价 | [12 empty] | 247.84
材 料 费 明 细 | 主要材料名称、规格、型号 | [6 empty] | 单位 |  |  | 数量 |  | 单价 （元） |  | 合价 （元） |  |  | 暂估 单价 （元） |  | 暂估 合价 （元）
| 开合式电流互感器 250/5 | [6 empty] | 台 |  |  | 1 |  | 113.57 |  | 113.57
| 棉纱头 | [6 empty] | kg |  |  | 0.1 |  | 4.95 |  | 0.49
| 铁砂布 2# | [6 empty] | 张 |  |  | 0.2 |  | 0.76 |  | 0.15
| 电焊条 J422 φ3.2 | [6 empty] | kg |  |  | 0.1 |  | 5.71 |  | 0.57
| 汽油 | [6 empty] | kg |  |  | 0.2 |  | 10.55 |  | 2.11
| 无光调和漆 | [6 empty] | kg |  |  | 0.12 |  | 11.82 |  | 1.42
| 醇酸防锈漆 C53-1 | [6 empty] | kg |  |  | 0.12 |  | 13.31 |  | 1.6
| 钢锯条 | [6 empty] | 根 |  |  | 0.1 |  | 0.19 |  | 0.02
| 焊锡丝 | [6 empty] | kg |  |  | 0.2 |  | 38.09 |  | 7.62
| 焊锡膏 瓶装50g | [6 empty] | kg |  |  | 0.04 |  | 45.71 |  | 1.83
| 电力复合脂 | [6 empty] | kg |  |  | 0.08 |  | 15.24 |  | 1.22
| 镀锌扁钢 -25×4 | [6 empty] | kg |  |  | 2.2 |  | 5.26 |  | 11.57
| 精制带母镀锌螺栓 M12×100内2平1弹垫 | [6 empty] | 套 |  |  | 4.1 |  | 1.04 |  | 4.26
| 其他材料费 | [11 empty] | - |  |  |  |  | -
| 材料费小计 | [11 empty] | - |  | 146.43 |  |  | -
项目编码 |  | 030402008006 | 项目名称 |  | 互感器 | [7 empty] | 计量单位 |  |  | 台 |  | 工程量 |  | 18
【清单大师计价软件江苏版V9.41】
综合单价分析表
工程名称：南通市妇幼保健院科室电能计量管理系统 | [10 empty] | 标段： |  |  | 第10页 共16页
清单综合单价组成明细
定额 编号 | 定额项目名称 |  | 定额 单位 | 数量 | 单价 | [7 empty] | 合价
[5 empty] | 人工费 | 材料费 | 机械费 |  |  | 管理费 |  | 利润 | 人工费 | 材料费 |  |  | 机械费 |  | 管理费 |  | 利润
4-54 | 开合式电流互感器 300/5 |  | 台 | 1 | 62.4 | 32.86 | 5.31 |  |  | 24.96 |  | 8.74 | 62.4 | 32.86 |  |  | 5.31 |  | 24.96 |  | 8.74
综合人工工日 |  |  | 小计 | [9 empty] | 62.4 | 32.86 |  |  | 5.31 |  | 24.96 |  | 8.74
0.60工日 |  |  | 未计价材料费 | [9 empty] | 123.33
清单项目综合单价 | [12 empty] | 257.6
材 料 费 明 细 | 主要材料名称、规格、型号 | [6 empty] | 单位 |  |  | 数量 |  | 单价 （元） |  | 合价 （元） |  |  | 暂估 单价 （元） |  | 暂估 合价 （元）
| 开合式电流互感器 300/5 | [6 empty] | 台 |  |  | 1 |  | 123.33 |  | 123.33
| 棉纱头 | [6 empty] | kg |  |  | 0.1 |  | 4.95 |  | 0.49
| 铁砂布 2# | [6 empty] | 张 |  |  | 0.2 |  | 0.76 |  | 0.15
| 电焊条 J422 φ3.2 | [6 empty] | kg |  |  | 0.1 |  | 5.71 |  | 0.57
| 汽油 | [6 empty] | kg |  |  | 0.2 |  | 10.55 |  | 2.11
| 无光调和漆 | [6 empty] | kg |  |  | 0.12 |  | 11.82 |  | 1.42
| 醇酸防锈漆 C53-1 | [6 empty] | kg |  |  | 0.12 |  | 13.31 |  | 1.6
| 钢锯条 | [6 empty] | 根 |  |  | 0.1 |  | 0.19 |  | 0.02
| 焊锡丝 | [6 empty] | kg |  |  | 0.2 |  | 38.09 |  | 7.62
| 焊锡膏 瓶装50g | [6 empty] | kg |  |  | 0.04 |  | 45.71 |  | 1.83
| 电力复合脂 | [6 empty] | kg |  |  | 0.08 |  | 15.24 |  | 1.22
| 镀锌扁钢 -25×4 | [6 empty] | kg |  |  | 2.2 |  | 5.26 |  | 11.57
| 精制带母镀锌螺栓 M12×100内2平1弹垫 | [6 empty] | 套 |  |  | 4.1 |  | 1.04 |  | 4.26
| 其他材料费 | [11 empty] | - |  |  |  |  | -
| 材料费小计 | [11 empty] | - |  | 156.19 |  |  | -
项目编码 |  | 030402008007 | 项目名称 |  | 互感器 | [7 empty] | 计量单位 |  |  | 台 |  | 工程量 |  | 12
清单综合单价组成明细
定额 编号 | 定额项目名称 |  | 定额 单位 | 数量 | 单价 | [7 empty] | 合价
[5 empty] | 人工费 | 材料费 | 机械费 |  |  | 管理费 |  | 利润 | 人工费 | 材料费 |  |  | 机械费 |  | 管理费 |  | 利润
4-54 | 开合式电流互感器 400/5 |  | 台 | 1 | 62.4 | 32.86 | 5.31 |  |  | 24.96 |  | 8.74 | 62.4 | 32.86 |  |  | 5.31 |  | 24.96 |  | 8.74
【清单大师计价软件江苏版V9.41】
综合单价分析表
工程名称：南通市妇幼保健院科室电能计量管理系统 | [10 empty] | 标段： |  |  | 第11页 共16页
综合人工工日 |  |  | 小计 | [9 empty] | 62.4 | 32.86 |  |  | 5.31 |  | 24.96 |  | 8.74
0.60工日 |  |  | 未计价材料费 | [9 empty] | 131.32
清单项目综合单价 | [12 empty] | 265.59
材 料 费 明 细 | 主要材料名称、规格、型号 | [6 empty] | 单位 |  |  | 数量 |  | 单价 （元） |  | 合价 （元） |  |  | 暂估 单价 （元） |  | 暂估 合价 （元）
| 开合式电流互感器 400/5 | [6 empty] | 台 |  |  | 1 |  | 131.32 |  | 131.32
| 棉纱头 | [6 empty] | kg |  |  | 0.1 |  | 4.95 |  | 0.49
| 铁砂布 2# | [6 empty] | 张 |  |  | 0.2 |  | 0.76 |  | 0.15
| 电焊条 J422 φ3.2 | [6 empty] | kg |  |  | 0.1 |  | 5.71 |  | 0.57
| 汽油 | [6 empty] | kg |  |  | 0.2 |  | 10.55 |  | 2.11
| 无光调和漆 | [6 empty] | kg |  |  | 0.12 |  | 11.82 |  | 1.42
| 醇酸防锈漆 C53-1 | [6 empty] | kg |  |  | 0.12 |  | 13.31 |  | 1.6
| 钢锯条 | [6 empty] | 根 |  |  | 0.1 |  | 0.19 |  | 0.02
| 焊锡丝 | [6 empty] | kg |  |  | 0.2 |  | 38.09 |  | 7.62
| 焊锡膏 瓶装50g | [6 empty] | kg |  |  | 0.04 |  | 45.71 |  | 1.83
| 电力复合脂 | [6 empty] | kg |  |  | 0.08 |  | 15.24 |  | 1.22
| 镀锌扁钢 -25×4 | [6 empty] | kg |  |  | 2.2 |  | 5.26 |  | 11.57
| 精制带母镀锌螺栓 M12×100内2平1弹垫 | [6 empty] | 套 |  |  | 4.1 |  | 1.04 |  | 4.26
| 其他材料费 | [11 empty] | - |  |  |  |  | -
| 材料费小计 | [11 empty] | - |  | 164.18 |  |  | -
项目编码 |  | 030408006001 | 项目名称 |  | 穿刺线夹 | [7 empty] | 计量单位 |  |  | 个 |  | 工程量 |  | 66
清单综合单价组成明细
定额 编号 | 定额项目名称 |  | 定额 单位 | 数量 | 单价 | [7 empty] | 合价
[5 empty] | 人工费 | 材料费 | 机械费 |  |  | 管理费 |  | 利润 | 人工费 | 材料费 |  |  | 机械费 |  | 管理费 |  | 利润
4-874换 | 穿刺线夹 JCC1-35 |  | 套 | 1 | 29.12 | 2.07 | 9.55 |  |  | 11.65 |  | 4.08 | 29.12 | 2.07 |  |  | 9.55 |  | 11.65 |  | 4.08
综合人工工日 |  |  | 小计 | [9 empty] | 29.12 | 2.07 |  |  | 9.55 |  | 11.65 |  | 4.08
0.28工日 |  |  | 未计价材料费 | [9 empty] | 53.77
清单项目综合单价 | [12 empty] | 110.24
材 料 费 明 细 | 主要材料名称、规格、型号 | [6 empty] | 单位 |  |  | 数量 |  | 单价 （元） |  | 合价 （元） |  |  | 暂估 单价 （元） |  | 暂估 合价 （元）
| 穿刺线夹 JCC1-35 | [6 empty] | 套 |  |  | 1.01 |  | 53.24 |  | 53.77
【清单大师计价软件江苏版V9.41】
综合单价分析表
工程名称：南通市妇幼保健院科室电能计量管理系统 | [10 empty] | 标段： |  |  | 第12页 共16页
材 料 费 明 细 | 电力复合脂 | [6 empty] | kg |  |  | 0.03 |  | 15.24 |  | 0.46
| 其它材料费 | [6 empty] | 元 |  |  | 2.11 |  | 0.76 |  | 1.61
| 其他材料费 | [11 empty] | - |  |  |  |  | -
| 材料费小计 | [11 empty] | - |  | 55.84 |  |  | -
项目编码 |  | 030408006002 | 项目名称 |  | 穿刺线夹 | [7 empty] | 计量单位 |  |  | 个 |  | 工程量 |  | 48
清单综合单价组成明细
定额 编号 | 定额项目名称 |  | 定额 单位 | 数量 | 单价 | [7 empty] | 合价
[5 empty] | 人工费 | 材料费 | 机械费 |  |  | 管理费 |  | 利润 | 人工费 | 材料费 |  |  | 机械费 |  | 管理费 |  | 利润
4-875 | 穿刺线夹 JCC1-95 |  | 套 | 1 | 47.84 | 3.1 | 9.55 |  |  | 19.14 |  | 6.7 | 47.84 | 3.1 |  |  | 9.55 |  | 19.14 |  | 6.7
综合人工工日 |  |  | 小计 | [9 empty] | 47.84 | 3.1 |  |  | 9.55 |  | 19.14 |  | 6.7
0.46工日 |  |  | 未计价材料费 | [9 empty] | 81.55
清单项目综合单价 | [12 empty] | 167.88
材 料 费 明 细 | 主要材料名称、规格、型号 | [6 empty] | 单位 |  |  | 数量 |  | 单价 （元） |  | 合价 （元） |  |  | 暂估 单价 （元） |  | 暂估 合价 （元）
| 穿刺线夹 JCC1-95 | [6 empty] | 套 |  |  | 1.01 |  | 80.74 |  | 81.55
| 电力复合脂 | [6 empty] | kg |  |  | 0.05 |  | 15.24 |  | 0.76
| 其它材料费 | [6 empty] | 元 |  |  | 3.06 |  | 0.76 |  | 2.34
| 其他材料费 | [11 empty] | - |  |  |  |  | -
| 材料费小计 | [11 empty] | - |  | 84.65 |  |  | -
项目编码 |  | 030408006003 | 项目名称 |  | 穿刺线夹 | [7 empty] | 计量单位 |  |  | 个 |  | 工程量 |  | 69
清单综合单价组成明细
定额 编号 | 定额项目名称 |  | 定额 单位 | 数量 | 单价 | [7 empty] | 合价
[5 empty] | 人工费 | 材料费 | 机械费 |  |  | 管理费 |  | 利润 | 人工费 | 材料费 |  |  | 机械费 |  | 管理费 |  | 利润
4-876 | 穿刺线夹 JCC2-150 |  | 套 | 1 | 62.4 | 4.53 | 9.55 |  |  | 24.96 |  | 8.74 | 62.4 | 4.53 |  |  | 9.55 |  | 24.96 |  | 8.74
综合人工工日 |  |  | 小计 | [9 empty] | 62.4 | 4.53 |  |  | 9.55 |  | 24.96 |  | 8.74
0.60工日 |  |  | 未计价材料费 | [9 empty] | 93.2
清单项目综合单价 | [12 empty] | 203.38
材 料 费 明 细 | 主要材料名称、规格、型号 | [6 empty] | 单位 |  |  | 数量 |  | 单价 （元） |  | 合价 （元） |  |  | 暂估 单价 （元） |  | 暂估 合价 （元）
| 穿刺线夹 JCC2-150 | [6 empty] | 套 |  |  | 1.01 |  | 92.28 |  | 93.2
| 电力复合脂 | [6 empty] | kg |  |  | 0.08 |  | 15.24 |  | 1.22
【清单大师计价软件江苏版V9.41】
综合单价分析表
工程名称：南通市妇幼保健院科室电能计量管理系统 | [10 empty] | 标段： |  |  | 第13页 共16页
材 料 费 明 细 | 其它材料费 | [6 empty] | 元 |  |  | 4.33 |  | 0.76 |  | 3.31
| 其他材料费 | [11 empty] | - |  |  |  |  | -
| 材料费小计 | [11 empty] | - |  | 97.73 |  |  | -
项目编码 |  | 030408006004 | 项目名称 |  | 穿刺线夹 | [7 empty] | 计量单位 |  |  | 个 |  | 工程量 |  | 3
清单综合单价组成明细
定额 编号 | 定额项目名称 |  | 定额 单位 | 数量 | 单价 | [7 empty] | 合价
[5 empty] | 人工费 | 材料费 | 机械费 |  |  | 管理费 |  | 利润 | 人工费 | 材料费 |  |  | 机械费 |  | 管理费 |  | 利润
4-876 | 穿刺线夹 JCC4-240 |  | 套 | 1 | 62.4 | 4.53 | 9.55 |  |  | 24.96 |  | 8.74 | 62.4 | 4.53 |  |  | 9.55 |  | 24.96 |  | 8.74
综合人工工日 |  |  | 小计 | [9 empty] | 62.4 | 4.53 |  |  | 9.55 |  | 24.96 |  | 8.74
0.60工日 |  |  | 未计价材料费 | [9 empty] | 93.2
清单项目综合单价 | [12 empty] | 203.38
材 料 费 明 细 | 主要材料名称、规格、型号 | [6 empty] | 单位 |  |  | 数量 |  | 单价 （元） |  | 合价 （元） |  |  | 暂估 单价 （元） |  | 暂估 合价 （元）
| 穿刺线夹 JCC4-240 | [6 empty] | 套 |  |  | 1.01 |  | 92.28 |  | 93.2
| 电力复合脂 | [6 empty] | kg |  |  | 0.08 |  | 15.24 |  | 1.22
| 其它材料费 | [6 empty] | 元 |  |  | 4.33 |  | 0.76 |  | 3.31
| 其他材料费 | [11 empty] | - |  |  |  |  | -
| 材料费小计 | [11 empty] | - |  | 97.73 |  |  | -
项目编码 |  | 030408006005 | 项目名称 |  | 穿刺线夹 | [7 empty] | 计量单位 |  |  | 个 |  | 工程量 |  | 63
清单综合单价组成明细
定额 编号 | 定额项目名称 |  | 定额 单位 | 数量 | 单价 | [7 empty] | 合价
[5 empty] | 人工费 | 材料费 | 机械费 |  |  | 管理费 |  | 利润 | 人工费 | 材料费 |  |  | 机械费 |  | 管理费 |  | 利润
4-874换 | 穿刺线夹 JCC888 |  | 套 | 1 | 29.12 | 2.07 | 9.55 |  |  | 11.65 |  | 4.08 | 29.12 | 2.07 |  |  | 9.55 |  | 11.65 |  | 4.08
综合人工工日 |  |  | 小计 | [9 empty] | 29.12 | 2.07 |  |  | 9.55 |  | 11.65 |  | 4.08
0.28工日 |  |  | 未计价材料费 | [9 empty] | 53.77
清单项目综合单价 | [12 empty] | 110.24
材 料 费 明 细 | 主要材料名称、规格、型号 | [6 empty] | 单位 |  |  | 数量 |  | 单价 （元） |  | 合价 （元） |  |  | 暂估 单价 （元） |  | 暂估 合价 （元）
| 穿刺线夹 JCC888 | [6 empty] | 套 |  |  | 1.01 |  | 53.24 |  | 53.77
| 电力复合脂 | [6 empty] | kg |  |  | 0.03 |  | 15.24 |  | 0.46
【清单大师计价软件江苏版V9.41】
综合单价分析表
工程名称：南通市妇幼保健院科室电能计量管理系统 | [10 empty] | 标段： |  |  | 第14页 共16页
材 料 费 明 细 | 其它材料费 | [6 empty] | 元 |  |  | 2.11 |  | 0.76 |  | 1.61
| 其他材料费 | [11 empty] | - |  |  |  |  | -
| 材料费小计 | [11 empty] | - |  | 55.84 |  |  | -
项目编码 |  | 030504001001 | 项目名称 |  | 多功能表 | [7 empty] | 计量单位 |  |  | 台 |  | 工程量 |  | 91
清单综合单价组成明细
定额 编号 | 定额项目名称 |  | 定额 单位 | 数量 | 单价 | [7 empty] | 合价
[5 empty] | 人工费 | 材料费 | 机械费 |  |  | 管理费 |  | 利润 | 人工费 | 材料费 |  |  | 机械费 |  | 管理费 |  | 利润
5-191 | 多功能表 PD224M-3Y3-B |  | 个 | 1 | 29.7 | 0.74 |  |  |  | 11.88 |  | 4.16 | 29.7 | 0.74 |  |  |  |  | 11.88 |  | 4.16
综合人工工日 |  |  | 小计 | [9 empty] | 29.7 | 0.74 |  |  |  |  | 11.88 |  | 4.16
0.27工日 |  |  | 未计价材料费 | [9 empty] | 709.83
清单项目综合单价 | [12 empty] | 756.31
材 料 费 明 细 | 主要材料名称、规格、型号 | [6 empty] | 单位 |  |  | 数量 |  | 单价 （元） |  | 合价 （元） |  |  | 暂估 单价 （元） |  | 暂估 合价 （元）
| 多功能表 PD224M-3Y3-B | [6 empty] | 个 |  |  | 1 |  | 709.83 |  | 709.83
| 塑料膨胀管 ≤φ10 | [6 empty] | 十个 |  |  | 0.412 |  | 0.6 |  | 0.25
| 自攻螺钉 M10×30～50 | [6 empty] | 十个 |  |  | 0.408 |  | 0.58 |  | 0.24
| 棉纱头 | [6 empty] | kg |  |  | 0.05 |  | 4.95 |  | 0.25
| 其他材料费 | [11 empty] | - |  |  |  |  | -
| 材料费小计 | [11 empty] | - |  | 710.57 |  |  | -
项目编码 |  | 030504001002 | 项目名称 |  | 三相四线电能表 | [7 empty] | 计量单位 |  |  | 台 |  | 工程量 |  | 34
清单综合单价组成明细
定额 编号 | 定额项目名称 |  | 定额 单位 | 数量 | 单价 | [7 empty] | 合价
[5 empty] | 人工费 | 材料费 | 机械费 |  |  | 管理费 |  | 利润 | 人工费 | 材料费 |  |  | 机械费 |  | 管理费 |  | 利润
5-191换 | 导轨式三相四线电能表 PD224M-300E/C |  | 个 | 1 | 29.7 | 0.74 |  |  |  | 11.88 |  | 4.16 | 29.7 | 0.74 |  |  |  |  | 11.88 |  | 4.16
综合人工工日 |  |  | 小计 | [9 empty] | 29.7 | 0.74 |  |  |  |  | 11.88 |  | 4.16
0.27工日 |  |  | 未计价材料费 | [9 empty] | 1064.75
清单项目综合单价 | [12 empty] | 1111.23
材 料 费 明 细 | 主要材料名称、规格、型号 | [6 empty] | 单位 |  |  | 数量 |  | 单价 （元） |  | 合价 （元） |  |  | 暂估 单价 （元） |  | 暂估 合价 （元）
| 导轨式三相四线电能表 PD224M-300E/C | [6 empty] | 个 |  |  | 1 |  | 1064.75 |  | 1064.75
| 塑料膨胀管 ≤φ10 | [6 empty] | 十个 |  |  | 0.412 |  | 0.6 |  | 0.25
【清单大师计价软件江苏版V9.41】
综合单价分析表
工程名称：南通市妇幼保健院科室电能计量管理系统 | [10 empty] | 标段： |  |  | 第15页 共16页
材 料 费 明 细 | 自攻螺钉 M10×30～50 | [6 empty] | 十个 |  |  | 0.408 |  | 0.58 |  | 0.24
| 棉纱头 | [6 empty] | kg |  |  | 0.05 |  | 4.95 |  | 0.25
| 其他材料费 | [11 empty] | - |  |  |  |  | -
| 材料费小计 | [11 empty] | - |  | 1065.49 |  |  | -
项目编码 |  | 030504001003 | 项目名称 |  | 三相四线电能表 | [7 empty] | 计量单位 |  |  | 台 |  | 工程量 |  | 1
清单综合单价组成明细
定额 编号 | 定额项目名称 |  | 定额 单位 | 数量 | 单价 | [7 empty] | 合价
[5 empty] | 人工费 | 材料费 | 机械费 |  |  | 管理费 |  | 利润 | 人工费 | 材料费 |  |  | 机械费 |  | 管理费 |  | 利润
5-191 | 三相四线电能表 3*30（100）A |  | 个 | 1 | 29.7 | 0.74 |  |  |  | 11.88 |  | 4.16 | 29.7 | 0.74 |  |  |  |  | 11.88 |  | 4.16
综合人工工日 |  |  | 小计 | [9 empty] | 29.7 | 0.74 |  |  |  |  | 11.88 |  | 4.16
0.27工日 |  |  | 未计价材料费 | [9 empty] | 842.93
清单项目综合单价 | [12 empty] | 889.41
材 料 费 明 细 | 主要材料名称、规格、型号 | [6 empty] | 单位 |  |  | 数量 |  | 单价 （元） |  | 合价 （元） |  |  | 暂估 单价 （元） |  | 暂估 合价 （元）
| 三相四线电能表 3*30（100）A | [6 empty] | 个 |  |  | 1 |  | 842.93 |  | 842.93
| 塑料膨胀管 ≤φ10 | [6 empty] | 十个 |  |  | 0.412 |  | 0.6 |  | 0.25
| 自攻螺钉 M10×30～50 | [6 empty] | 十个 |  |  | 0.408 |  | 0.58 |  | 0.24
| 棉纱头 | [6 empty] | kg |  |  | 0.05 |  | 4.95 |  | 0.25
| 其他材料费 | [11 empty] | - |  |  |  |  | -
| 材料费小计 | [11 empty] | - |  | 843.67 |  |  | -
项目编码 |  | 031301017001 | 项目名称 |  | 脚手架搭拆 | [7 empty] | 计量单位 |  |  | 项 |  | 工程量 |  | 1
清单综合单价组成明细
定额 编号 | 定额项目名称 |  | 定额 单位 | 数量 | 单价 | [7 empty] | 合价
[5 empty] | 人工费 | 材料费 | 机械费 |  |  | 管理费 |  | 利润 | 人工费 | 材料费 |  |  | 机械费 |  | 管理费 |  | 利润
4-F1 | 第四册 安装脚手架搭拆费 取人工费的4%,其中人工25% 材料75% 机械0% |  | 项 | 1 | 292.05 | 876.11 |  |  |  | 116.82 |  | 40.89 | 292.05 | 876.11 |  |  |  |  | 116.82 |  | 40.89
5-F1 | 第五册 安装脚手架搭拆费 取人工费的4%,其中人工25% 材料75% 机械0% |  | 项 | 1 | 48.34 | 144.97 |  |  |  | 19.34 |  | 6.77 | 48.34 | 144.97 |  |  |  |  | 19.34 |  | 6.77
6-F1 | 第六册 安装脚手架搭拆费 取人工费的4%,其中人工25% 材料75% 机械0% |  | 项 | 1 | 19.56 | 58.67 |  |  |  | 7.82 |  | 2.74 | 19.56 | 58.67 |  |  |  |  | 7.82 |  | 2.74
【清单大师计价软件江苏版V9.41】
综合单价分析表
工程名称：南通市妇幼保健院科室电能计量管理系统 | [10 empty] | 标段： |  |  | 第16页 共16页
综合人工工日 |  |  | 小计 | [9 empty] | 359.95 | 1079.75 |  |  |  |  | 143.98 |  | 50.4
0.00工日 |  |  | 未计价材料费
清单项目综合单价 | [12 empty] | 1634.08
材 料 费 明 细 | 主要材料名称、规格、型号 | [6 empty] | 单位 |  |  | 数量 |  | 单价 （元） |  | 合价 （元） |  |  | 暂估 单价 （元） |  | 暂估 合价 （元）
| 其他材料费 | [11 empty] | - |  | 1079.75 |  |  | -
| 材料费小计 | [11 empty] | - |  | 1079.75 |  |  | -
【清单大师计价软件江苏版V9.41】

## 2.4 表-11 总价措施项目清单与计价表
总价措施项目清单与计价表
工程名称：南通市妇幼保健院科室电能计量管理系统 |  |  |  |  | 标段： | 第1页 共3页
序号 | 项目编码 | 项目名称 | 计算基础 | 费率（%） | 金额（元） | 调整 费率（%） | 调整后 金额（元） | 备注
1 | 031302001001 | 现场安全文明施工 |  | 0 | 3778.5
1.1 |  | 基本费 | 分部分项工程费+单价措施项目费-除税工程设备费 | 1.5 | 3314.47
1.2 |  | 标化增加费 | 分部分项工程费+单价措施项目费-除税工程设备费 | 0 | 0
1.3 |  | 扬尘污染防治增加费 | 分部分项工程费+单价措施项目费-除税工程设备费 | 0.21 | 464.03
2 | 031302010001 | 工程按质论价 | 分部分项工程费+单价措施项目费-除税工程设备费 | 0 | 0
3 | 031302002001 | 夜间施工 | 分部分项工程费+单价措施项目费-除税工程设备费 | 0 | 0
4 | 031302004001 | 二次搬运 | 分部分项工程费+单价措施项目费-除税工程设备费 | 0 | 0
5 | 031302005001 | 冬雨季施工 | 分部分项工程费+单价措施项目费-除税工程设备费 | 0 | 0
6 | 03B001 | 地上、地下设施、建筑物的临时保护设施 | 分部分项工程费+单价措施项目费-除税工程设备费 | 0 | 0
7 | 031302006001 | 已完工程及设备保护费 | 分部分项工程费+单价措施项目费-除税工程设备费 | 0 | 0
8 | 031302008001 | 临时设施费 | 分部分项工程费+单价措施项目费-除税工程设备费 | 1.1 | 2430.61
【清单大师计价软件江苏版V9.41】
总价措施项目清单与计价表
工程名称：南通市妇幼保健院科室电能计量管理系统 |  |  |  |  | 标段： | 第2页 共3页
序号 | 项目编码 | 项目名称 | 计算基础 | 费率（%） | 金额（元） | 调整 费率（%） | 调整后 金额（元） | 备注
9 | 031302009001 | 赶工措施费 | 分部分项工程费+单价措施项目费-除税工程设备费 | 0 | 0
10 | 03B002 | 特殊条件下施工增加费 | 分部分项工程费+单价措施项目费-除税工程设备费 | 0 | 0
11 | 031302003001 | 非夜间施工照明 | 分部分项工程费+单价措施项目费-除税工程设备费 | 0 | 0
12 | 031302011001 | 住宅工程分户验收 | 分部分项工程费+单价措施项目费-除税工程设备费 | 0 | 0
13 | 031302012001 | 建筑工人实名制费用 | 分部分项工程费+单价措施项目费-除税工程设备费 | 0.03 | 66.29
14 | 031302015001 | 智慧工地费用 | 分部分项工程费+单价措施项目费-除税工程设备费 | 0 | 0 |  |  | 现场安全隐患排查、人员信息动态管理、扬尘管控视频监控、高处作业防护预警、危大工程监测预警和集成平台等设备、软件和管理费用。
【清单大师计价软件江苏版V9.41】
总价措施项目清单与计价表
工程名称：南通市妇幼保健院科室电能计量管理系统 |  |  |  |  | 标段： | 第3页 共3页
序号 | 项目编码 | 项目名称 | 计算基础 | 费率（%） | 金额（元） | 调整 费率（%） | 调整后 金额（元） | 备注
15 | 031302016001 | 新冠疫情常态化防控 | 分部分项工程费+单价措施项目费-除税工程设备费 | 0.3 | 662.89 |  |  | 1. 防控物资费：口罩、酒精、测温枪、红外体温探测仪、防护服、护目镜、手套、消毒喷壶、电动喷雾器、水银温度计、防疫标语、宣传牌、废弃防疫物资专用回收箱（垃圾桶）等。2.防控人员费：因疫情防控增加的专职消杀人员及现场管理人员的工资。3.防控增加的临时设施费：主要为现场设置的隔离棚、隔离围栏、隔离用集装箱、扩建的工人宿舍等。4.重点人群常态化核酸自费检测费用、交通和时间占用。
合 计 |  |  |  |  | 6938.29
【清单大师计价软件江苏版V9.41】

## 2.5 表-12 其他项目清单与计价汇总表
其他项目清单与计价汇总表
工程名称：南通市妇幼保健院科室电能计量管理系统 |  |  | 标段： | 第1页 共1页
序号 | 项目名称 | 金额(元) | 结算金额(元) | 备注
1 | 暂列金额 | 0
2 | 暂估价 | 0
2.1 | 材料暂估价 | 0
2.2 | 专业工程暂估价 | 0
3 | 计日工 | 0
4 | 总承包服务费 | 0
合 计 |  | 0
【清单大师计价软件江苏版V9.41】

## 2.6 表-12-1 暂列金额明细表
暂列金额明细表
工程名称：南通市妇幼保健院科室电能计量管理系统 |  |  | 标段： | 第1页 共1页
序号 | 项目名称 | 计量单位 | 暂定金额(元) | 备注
合 计 |  |  | 0
【清单大师计价软件江苏版V9.41】

## 2.7 表-12-2 材料（工程设备）暂估单价及调整表
材料（工程设备）暂估单价及调整表
工程名称：南通市妇幼保健院科室电能计量管理系统 | [7 empty] | 标段： | 第1页 共1页
序号 | 材料编码 | 材料(工程设备)名称、规格、型号 | 计量单位 | 数量 |  | 暂估（元） |  | 确认（元） |  | 差额±(元) |  | 备注
|  |  |  | 投标 | 确认 | 单价 | 合价 | 单价 | 合价 | 单价 | 合价
合计
【清单大师计价软件江苏版V9.41】

## 2.8 表-12-3 专业工程暂估价及结算价表
专业工程暂估价及结算价表
工程名称：南通市妇幼保健院科室电能计量管理系统 |  |  |  |  | 标段： | 第1页 共1页
序号 | 工程名称 | 工程内容 | 单价(元) | 数量 | 暂估金额(元) | 结算金额(元) | 差额±(元) | 备注
合 计 |  |  |  |  | 0
【清单大师计价软件江苏版V9.41】

## 2.9 表-13 规费、税金项目计价表
规费、税金项目计价表
工程名称：南通市妇幼保健院科室电能计量管理系统 |  |  | 标段： | 第1页 共1页
序号 | 项目名称 | 计算基础 | 计算基数(元) | 计算费率(％) | 金额(元)
1 | 规费 |  | 6426.86 | 0 | 6426.86
1.1 | 社会保险费 | 分部分项工程费+措施项目费+其他项目费-除税工程设备费 | 227902.83 | 2.4 | 5469.67
1.2 | 住房公积金 | 分部分项工程费+措施项目费+其他项目费-除税工程设备费 | 227902.83 | 0.42 | 957.19
1.3 | 环境保护税 | 分部分项工程费+措施项目费+其他项目费-除税工程设备费 | 227902.83 | 0 | 0
2 | 税金 | 分部分项工程费+措施项目费+其他项目费+规费-除税甲供材料和甲供设备费/1.01 | 258463.97 | 9 | 23261.76
合 计 |  |  |  |  | 29688.62
【清单大师计价软件江苏版V9.41】

## 2.10 承包人供应材料一览表（2008清单规范）
承包人供应材料一览表
工程名称：南通市妇幼保健院科室电能计量管理系统 | [5 empty] | 标段： | 第1页 共2页
序号 | 材料编码 | 材料名称 | 规格、型号 等特殊要求 | 单位 | 数量 | 单价 (元) | 合价 (元) | 供应商 (品牌) | 产地 | 备注
1 | 01030106 | 钢丝 | φ1.6 | kg | 2.52 | 5.33 | 13.43
2 | 01130206 | 镀锌扁钢 | -25×4 | kg | 561 | 5.26 | 2950.86
3 | 02270106 | 白布 |  | m | 0.4 | 3.56 | 1.42
4 | 02270403 | 脱脂棉 |  | kg | 0.12 | 11.59 | 1.39
5 | 02270403 | 脱脂棉 |  | kg | 0.02 | 11.59 | 0.23
6 | 03031247 | 自攻螺钉 | M10×30～50 | 十个 | 51.408 | 0.58 | 29.82
7 | 03050655 | 精制带母镀锌螺栓 | M12×100内2平1弹垫 | 套 | 1045.5 | 1.04 | 1086.69
8 | 03070808 | 塑料膨胀管 | ≤φ10 | 十个 | 51.912 | 0.6 | 31.15
9 | 03270104 | 铁砂布 | 2# | 张 | 51 | 0.76 | 38.96
10 | 03410206 | 电焊条 | J422 φ3.2 | kg | 25.5 | 5.71 | 145.61
11 | 03411302 | 焊锡 |  | kg | 3.08 | 32.75 | 100.89
12 | 03430900 | 焊锡丝 |  | kg | 51 | 38.09 | 1942.8
13 | 03450404 | 焊锡膏 | 瓶装50g | kg | 0.28 | 45.71 | 12.8
14 | 03450404 | 焊锡膏 | 瓶装50g | kg | 10.2 | 45.71 | 466.22
15 | 03652422 | 钢锯条 |  | 根 | 25.5 | 0.19 | 4.76
16 | 11030305 | 醇酸防锈漆 | C53-1 | kg | 30.6 | 13.31 | 407.29
17 | 11112504 | 无光调和漆 |  | kg | 30.6 | 11.82 | 361.83
18 | 11452104 | 酒精 |  | kg | 0.7 | 9 | 6.3
19 | 12010103 | 汽油 |  | kg | 15.4 | 10.55 | 162.47
20 | 12010103 | 汽油 |  | kg | 51 | 10.55 | 538.05
21 | 12070109 | 电力复合脂 |  | kg | 32.43 | 15.24 | 494.1
22 | 12331306 | 多功能上光清洁剂 |  | 盒 | 0.1 | 17.15 | 1.72
23 | 12430361 | 塑料粘胶带 |  | 盘 | 25.2 | 3.14 | 79.13
24 | 21330505 | 软盘 | 3.5″ | 片 | 5 | 2.14 | 10.7
25 | 25430314 | RS485通讯线缆 | RVSP-2*1.0 | m | 3024 | 2.2 | 6652.8
26 | 25430703 | 网络跳线 | CAT6 | 根 | 6.12 | 22.18 | 135.74
27 | 26173506 | 穿刺线夹 | JCC888 | 套 | 63.63 | 53.24 | 3387.66
28 | 26173506 | 穿刺线夹 | JCC1-35 | 套 | 66.66 | 53.24 | 3548.98
29 | 26173506 | 穿刺线夹 | JCC1-95 | 套 | 48.48 | 80.74 | 3914.28
30 | 26173506 | 穿刺线夹 | JCC4-240 | 套 | 3.03 | 92.28 | 279.61
31 | 26173506 | 穿刺线夹 | JCC2-150 | 套 | 69.69 | 92.28 | 6430.99
32 | 31110301 | 棉纱头 |  | kg | 31.85 | 4.95 | 157.6
33 | 31110301 | 棉纱头 |  | kg | 6.16 | 4.95 | 30.48
34 | 31130106 | 其它材料费 |  | 元 | 731.14 | 0.76 | 558.59
35 | 31130108 | 校验材料费 |  | 元 | 29.26 | 0.76 | 22.35
36 | 410000F | 开合式电流互感器 | 400/5 | 台 | 12 | 131.32 | 1575.84
【清单大师计价软件江苏版V9.41】
承包人供应材料一览表
工程名称：南通市妇幼保健院科室电能计量管理系统 | [5 empty] | 标段： | 第2页 共2页
序号 | 材料编码 | 材料名称 | 规格、型号 等特殊要求 | 单位 | 数量 | 单价 (元) | 合价 (元) | 供应商 (品牌) | 产地 | 备注
37 | 410000F | 开合式电流互感器 | 100/5 | 台 | 9 | 67.43 | 606.87
38 | 410000F | 开合式电流互感器 | 50/5 | 台 | 129 | 67.43 | 8698.47
39 | 410000F | 开合式电流互感器 | 150/5 | 台 | 33 | 81.63 | 2693.79
40 | 410000F | 开合式电流互感器 | 250/5 | 台 | 12 | 113.57 | 1362.84
41 | 410000F | 开合式电流互感器 | 200/5 | 台 | 42 | 102.93 | 4323.06
42 | 410000F | 开合式电流互感器 | 300/5 | 台 | 18 | 123.33 | 2219.94
43 | 510000F | 三相四线电能表 | 3*30（100）A | 个 | 1 | 842.93 | 842.93
44 | 510000F | 导轨式三相四线电能表 | PD224M-300E/C | 个 | 34 | 1064.75 | 36201.5
45 | 510000F | 液晶显示器 | 21吋 | 台 | 1 | 1109.11 | 1109.11
46 | 510000F | 多功能表 | PD224M-3Y3-B | 个 | 91 | 709.83 | 64594.53
47 | 510000F | 监控主机 | I3 | 台 | 1 | 2218.22 | 2218.22
48 | 5F0000 | 能耗系统监控软件 |  | 台 | 1 | 2218.22 | 2218.22
49 | 5F0000 | 千兆八口交换机 |  | 台 | 1 | 1064.75 | 1064.75
50 | 5F0000 | 串口服务器 |  | 台 | 3 | 2661.87 | 7985.61
51 | 5F0000 | 激光打印机 |  | 台 | 1 | 1109.11 | 1109.11
52 | 610000F | UPS电源 | 5KW | 套 | 1 | 10647.48 | 10647.48
合计 | [6 empty] | 183479.97
【清单大师计价软件江苏版V9.41】

## 2.11 工程设备一览表
工程设备一览表
工程名称：南通市妇幼保健院科室电能计量管理系统 |  |  |  |  | 标段： | 第1页 共1页
材料编码 | 材料名称 | 单位 | 材料用量 | 单价 | 除税单价 （元） | 含税单价 （元） | 税率（%） | 合价
510000F | 液晶显示器 21吋 | 台 | 1 | 1109.11 | 1109.11 | 1250 | 13 | 1109.11
510000F | 监控主机 I3 | 台 | 1 | 2218.22 | 2218.22 | 2500 | 13 | 2218.22
5F0000 | 千兆八口交换机 | 台 | 1 | 1064.75 | 1064.75 | 1200 | 13 | 1064.75
5F0000 | 串口服务器 | 台 | 3 | 2661.87 | 2661.87 | 3000 | 13 | 7985.61
5F0000 | 激光打印机 | 台 | 1 | 1109.11 | 1109.11 | 1250 | 13 | 1109.11
610000F | UPS电源 5KW | 套 | 1 | 10647.48 | 10647.48 | 12000 | 13 | 10647.48
| 合计 |  | 0 | 0 | 0 | 0 | 0 | 24134.28
【清单大师计价软件江苏版V9.41】