## 1 表-08 分部分项工程和单价措施项目清单与计价表
分部分项工程和单价措施项目清单与计价表
工程名称：妇幼保健院电梯维修改造项目 |  |  |  |  | 标段： | 第1页 共14页
序号 | 项目编码 | 项目名称 | 项目特征描述 | 计量 单位 | 工程量 | 金额（元）
[6 empty] | 综合单价 | 合价 | 其中
暂估价
行政楼南梯（5400FP）
1 | 03B001 | 钢带 | 1、按照原样式品牌更换钢带，更换后调试运行，保证正常运行 2、投标单位自行查看现场考虑报价 | m | 240
2 | 03B002 | 主导靴 | 1、主导靴按照原样式品牌更换，更换后调试运行，保证正常运行 2、投标单位自行查看现场考虑报价 | 只 | 4
3 | 03B003 | 副导靴 | 1、副导靴按照原样式品牌更换，更换后调试运行，保证正常运行 2、投标单位自行查看现场考虑报价 | 只 | 4
4 | 030404019001 | 井道开关 | 1、井道开关按照原样式品牌更换，更换后调试运行，保证正常运行 2、投标单位自行查看现场考虑报价 | 只 | 9
5 | 030411006001 | 底坑检修盒 | 1、底坑检修盒按照原样式品牌更换，更换后调试运行，保证正常运行 2、投标单位自行查看现场考虑报价 | 套 | 1
6 | 03B004 | 厅门钢丝绳及滑块 | 1、厅门钢丝绳及滑块按照原样式品牌更换，更换后调试运行，保证正常运行 2、投标单位自行查看现场考虑报价 | 套 | 6
7 | 03B005 | 人工费 | 1、完成上述工作所需的人工费用，投标单位自行考虑人工费用，总价抱死，结算时不再调整 | 工日 | 10
分部小计
妇幼保健院 3-4 层（9300AE）
本页小计
【清单大师计价软件江苏版V9.52】
分部分项工程和单价措施项目清单与计价表
工程名称：妇幼保健院电梯维修改造项目 |  |  |  |  | 标段： | 第2页 共14页
序号 | 项目编码 | 项目名称 | 项目特征描述 | 计量 单位 | 工程量 | 金额（元）
[6 empty] | 综合单价 | 合价 | 其中
暂估价
8 | 03B006 | 扶手带 | 1、扶手带按照原样式品牌更换，更换后调试运行，保证正常运行 2、规格长度：26.88m 3、投标单位自行查看现场考虑报价 | 台 | 1
9 | 03B007 | 梯级链 | 1、梯级链按照原样式品牌更换，更换后调试运行，保证正常运行 2、规格：9300AE 3、投标单位自行查看现场考虑报价 | 台 | 1
10 | 03B008 | 梯级轮 | 1、梯级轮按照原样式品牌更换，更换后调试运行，保证正常运行 2、规格：9300AE 3、投标单位自行查看现场考虑报价 | 台 | 1
11 | 03B009 | 扶手带摩擦轮 | 1、扶手带摩擦轮按照原样式品牌更换，更换后调试运行，保证正常运行 2、规格：9300AE 3、投标单位自行查看现场考虑报价 | 个 | 4
12 | 03B010 | 扶手带托轮 | 1、扶手带托轮按照原样式品牌更换，更换后调试运行，保证正常运行 2、规格：9300AE 3、投标单位自行查看现场考虑报价 | 台 | 1
13 | 03B011 | 骨架轮 | 1、骨架轮按照原样式品牌更换，更换后调试运行，保证正常运行 2、规格：70*25*6204 3、品牌：迅达原厂 4、投标单位自行查看现场考虑报价 | 个 | 140
14 | 03B012 | 制动器 | 1、制动器按照原样式品牌更换，更换后调试运行，保证正常运行 2、投标单位自行查看现场考虑报价 | 个 | 2
分部小计
本页小计
【清单大师计价软件江苏版V9.52】
分部分项工程和单价措施项目清单与计价表
工程名称：妇幼保健院电梯维修改造项目 |  |  |  |  | 标段： | 第3页 共14页
序号 | 项目编码 | 项目名称 | 项目特征描述 | 计量 单位 | 工程量 | 金额（元）
[6 empty] | 综合单价 | 合价 | 其中
暂估价
妇幼保健院 4-3 层（9300AE）
15 | 03B013 | 扶手带 | 1、扶手带按照原样式品牌更换，更换后调试运行，保证正常运行 2、规格长度：26.88m 3、投标单位自行查看现场考虑报价 | 台 | 1
16 | 03B014 | 梯级链 | 1、梯级链按照原样式品牌更换，更换后调试运行，保证正常运行 2、规格：9300AE 3、投标单位自行查看现场考虑报价 | 台 | 1
17 | 03B015 | 梯级轮 | 1、梯级轮按照原样式品牌更换，更换后调试运行，保证正常运行 2、规格：9300AE 3、投标单位自行查看现场考虑报价 | 台 | 1
18 | 03B016 | 扶手带摩擦轮 | 1、扶手带摩擦轮按照原样式品牌更换，更换后调试运行，保证正常运行 2、规格：9300AE 3、投标单位自行查看现场考虑报价 | 个 | 4
19 | 03B017 | 扶手带托轮 | 1、扶手带托轮按照原样式品牌更换，更换后调试运行，保证正常运行 2、规格：9300AE 3、投标单位自行查看现场考虑报价 | 台 | 1
20 | 03B018 | 骨架轮 | 1、骨架轮按照原样式品牌更换，更换后调试运行，保证正常运行 2、规格：70*25*6204 3、品牌：迅达原厂 4、投标单位自行查看现场考虑报价 | 个 | 140
21 | 03B019 | 制动器 | 1、制动器按照原样式品牌更换，更换后调试运行，保证正常运行 2、投标单位自行查看现场考虑报价 | 个 | 2
本页小计
【清单大师计价软件江苏版V9.52】
分部分项工程和单价措施项目清单与计价表
工程名称：妇幼保健院电梯维修改造项目 |  |  |  |  | 标段： | 第4页 共14页
序号 | 项目编码 | 项目名称 | 项目特征描述 | 计量 单位 | 工程量 | 金额（元）
[6 empty] | 综合单价 | 合价 | 其中
暂估价
22 | 03B020 | 人工费 | 1、完成上述工作所需的人工费用，投标单位自行考虑人工费用，总价抱死，结算时不再调整 | 工日 | 10
分部小计
10#梯
23 | 03B021 | 钢丝绳 | 1、钢丝绳按照原样式品牌更换，更换后调试运行，保证正常运行 2、规格：11mm（赛福天） 3、投标单位自行查看现场考虑报价 | m | 480
24 | 03B022 | 制动器 | 1、制动器按照原样式品牌更换，更换后调试运行，保证正常运行 2、规格：5400 3、投标单位自行查看现场考虑报价 | 台 | 4
25 | 03B023 | 主导靴 | 1、主导靴按照原样式品牌更换，更换后调试运行，保证正常运行 2、规格：5400FP 3、投标单位自行查看现场考虑报价 | 只 | 4
26 | 03B024 | 副导靴 | 1、副导靴按照原样式品牌更换，更换后调试运行，保证正常运行 2、规格：5400FP 3、投标单位自行查看现场考虑报价 | 只 | 4
27 | 03B025 | 机械门刀 | 1、机械门刀按照原样式品牌更换，更换后调试运行，保证正常运行 2、规格：59351195 3、投标单位自行查看现场考虑报价 | 套 | 1
28 | 03B026 | 门机皮带及轮 | 1、门机皮带及轮按照原样式品牌更换，更换后调试运行，保证正常运行 2、规格：300P 3、投标单位自行查看现场考虑报价 | 套 | 1
本页小计
【清单大师计价软件江苏版V9.52】
分部分项工程和单价措施项目清单与计价表
工程名称：妇幼保健院电梯维修改造项目 |  |  |  |  | 标段： | 第5页 共14页
序号 | 项目编码 | 项目名称 | 项目特征描述 | 计量 单位 | 工程量 | 金额（元）
[6 empty] | 综合单价 | 合价 | 其中
暂估价
29 | 03B027 | 主机垫 | 1、主机垫原样式品牌更换，更换后调试运行，保证正常运行 2、规格：定制 3、投标单位自行查看现场考虑报价 | 台 | 1
30 | 03B028 | 绳头垫 | 1、绳头垫原样式品牌更换，更换后调试运行，保证正常运行 2、规格：定制 3、投标单位自行查看现场考虑报价 | 块 | 2
31 | 010801006001 | 门锁安装 | 1、门锁原样式品牌更换，更换后调试运行，保证正常运行 2、规格：V30 3、投标单位自行查看现场考虑报价 | 套 | 4
32 | 03B029 | 门挂板 | 1、门挂板按照原样式品牌更换，更换后调试运行，保证正常运行 2、投标单位自行查看现场考虑报价 | 套 | 4
33 | 03B030 | 轿顶板 | 1、轿顶板原样式品牌更换，更换后调试运行，保证正常运行 2、规格：594428 3、投标单位自行查看现场考虑报价 | 块 | 1
34 | 03B031 | 补偿链 | 1、轿顶板原样式品牌更换，更换后调试运行，保证正常运行 2、规格：9mm*38mm 3、投标单位自行查看现场考虑报价 | m | 40
35 | 03B032 | 导向装置 | 1、导向装置按照原样式品牌更换，更换后调试运行，保证正常运行 2、投标单位自行查看现场考虑报价 | 套 | 2
本页小计
【清单大师计价软件江苏版V9.52】
分部分项工程和单价措施项目清单与计价表
工程名称：妇幼保健院电梯维修改造项目 |  |  |  |  | 标段： | 第6页 共14页
序号 | 项目编码 | 项目名称 | 项目特征描述 | 计量 单位 | 工程量 | 金额（元）
[6 empty] | 综合单价 | 合价 | 其中
暂估价
36 | 03B033 | 厅门钢丝绳及滑块 | 1、厅门钢丝绳及滑块按照原样式品牌更换，更换后调试运行，保证正常运行 2、投标单位自行查看现场考虑报价 | 套 | 4
37 | 03B034 | 曳引轮 | 1、曳引轮按照原样式品牌更换，更换后调试运行，保证正常运行 2、投标单位自行查看现场考虑报价 | 个 | 1
38 | 030404019002 | 井道开关 | 1、井道开关按照原样式品牌更换，更换后调试运行，保证正常运行 2、投标单位自行查看现场考虑报价 | 只 | 9
39 | 030411006002 | 底坑检修盒 | 1、底坑检修盒按照原样式品牌更换，更换后调试运行，保证正常运行 2、投标单位自行查看现场考虑报价 | 套 | 1
40 | 03B035 | 变频器 | 1、变频器按照原样式品牌更换，更换后调试运行，保证正常运行 2、投标单位自行查看现场考虑报价 | 套 | 1
41 | 03B036 | 门机 | 1、门机按照原样式品牌更换，更换后调试运行，保证正常运行 2、投标单位自行查看现场考虑报价 | 套 | 1
42 | 03B037 | 轿顶板 | 1、门机按照原样式品牌更换，更换后调试运行，保证正常运行 2、投标单位自行查看现场考虑报价 | 块 | 1
43 | 03B038 | 人工费 | 1、完成上述工作所需的人工费用，投标单位自行考虑人工费用，总价抱死，结算时不再调整 | 工日 | 20
分部小计
7#梯
本页小计
【清单大师计价软件江苏版V9.52】
分部分项工程和单价措施项目清单与计价表
工程名称：妇幼保健院电梯维修改造项目 |  |  |  |  | 标段： | 第7页 共14页
序号 | 项目编码 | 项目名称 | 项目特征描述 | 计量 单位 | 工程量 | 金额（元）
[6 empty] | 综合单价 | 合价 | 其中
暂估价
44 | 03B039 | 钢丝绳 | 1、钢丝绳按照原样式品牌更换，更换后调试运行，保证正常运行 2、规格：11mm（赛福天） 3、投标单位自行查看现场考虑报价 | m | 1680
45 | 03B040 | 补偿链 | 1、轿顶板原样式品牌更换，更换后调试运行，保证正常运行 2、规格：9mm*38mm 3、投标单位自行查看现场考虑报价 | m | 200
46 | 03B041 | 制动器 | 1、制动器按照原样式品牌更换，更换后调试运行，保证正常运行 2、规格：5400 3、投标单位自行查看现场考虑报价 | 台 | 4
47 | 03B042 | 主导靴 | 1、主导靴按照原样式品牌更换，更换后调试运行，保证正常运行 2、规格：5400FP 3、投标单位自行查看现场考虑报价 | 只 | 4
48 | 03B043 | 副导靴 | 1、副导靴按照原样式品牌更换，更换后调试运行，保证正常运行 2、规格：5400FP 3、投标单位自行查看现场考虑报价 | 只 | 4
49 | 03B044 | 导向装置 | 1、导向装置按照原样式品牌更换，更换后调试运行，保证正常运行 2、投标单位自行查看现场考虑报价 | 套 | 2
50 | 03B045 | 机械门刀 | 1、机械门刀按照原样式品牌更换，更换后调试运行，保证正常运行 2、规格：59351195 3、投标单位自行查看现场考虑报价 | 套 | 1
本页小计
【清单大师计价软件江苏版V9.52】
分部分项工程和单价措施项目清单与计价表
工程名称：妇幼保健院电梯维修改造项目 |  |  |  |  | 标段： | 第8页 共14页
序号 | 项目编码 | 项目名称 | 项目特征描述 | 计量 单位 | 工程量 | 金额（元）
[6 empty] | 综合单价 | 合价 | 其中
暂估价
51 | 03B046 | 门机皮带及轮 | 1、门机皮带及轮按照原样式品牌更换，更换后调试运行，保证正常运行 2、规格：300P 3、投标单位自行查看现场考虑报价 | 套 | 1
52 | 03B047 | 主机垫 | 1、主机垫原样式品牌更换，更换后调试运行，保证正常运行 2、规格：定制 3、投标单位自行查看现场考虑报价 | 台 | 1
53 | 03B048 | 绳头垫 | 1、绳头垫原样式品牌更换，更换后调试运行，保证正常运行 2、规格：定制 3、投标单位自行查看现场考虑报价 | 块 | 2
54 | 010801006002 | 门锁安装 | 1、门锁原样式品牌更换，更换后调试运行，保证正常运行 2、规格：V30 3、投标单位自行查看现场考虑报价 | 套 | 10
55 | 03B049 | 门挂板 | 1、门挂板按照原样式品牌更换，更换后调试运行，保证正常运行 2、投标单位自行查看现场考虑报价 | 套 | 10
56 | 030404019003 | 井道开关 | 1、井道开关按照原样式品牌更换，更换后调试运行，保证正常运行 2、投标单位自行查看现场考虑报价 | 只 | 9
57 | 030411006003 | 底坑检修盒 | 1、底坑检修盒按照原样式品牌更换，更换后调试运行，保证正常运行 2、投标单位自行查看现场考虑报价 | 套 | 1
本页小计
【清单大师计价软件江苏版V9.52】
分部分项工程和单价措施项目清单与计价表
工程名称：妇幼保健院电梯维修改造项目 |  |  |  |  | 标段： | 第9页 共14页
序号 | 项目编码 | 项目名称 | 项目特征描述 | 计量 单位 | 工程量 | 金额（元）
[6 empty] | 综合单价 | 合价 | 其中
暂估价
58 | 03B050 | 厅门钢丝绳及滑块 | 1、厅门钢丝绳及滑块按照原样式品牌更换，更换后调试运行，保证正常运行 2、投标单位自行查看现场考虑报价 | 套 | 20
59 | 03B051 | 曳引轮 | 1、曳引轮按照原样式品牌更换，更换后调试运行，保证正常运行 2、投标单位自行查看现场考虑报价 | 个 | 1
60 | 03B052 | 门机 | 1、门机按照原样式品牌更换，更换后调试运行，保证正常运行 2、投标单位自行查看现场考虑报价 | 套 | 1
61 | 03B053 | 变频器 | 1、变频器按照原样式品牌更换，更换后调试运行，保证正常运行 2、投标单位自行查看现场考虑报价 | 套 | 1
62 | 03B054 | 轿顶板 | 1、门机按照原样式品牌更换，更换后调试运行，保证正常运行 2、投标单位自行查看现场考虑报价 | 块 | 1
63 | 03B055 | 对重轮 | 1、对重轮按照原样式品牌更换，更换后调试运行，保证正常运行 2、投标单位自行查看现场考虑报价 | 套 | 1
64 | 03B056 | 人工费 | 1、完成上述工作所需的人工费用，投标单位自行考虑人工费用，总价抱死，结算时不再调整 | 工日 | 20
分部小计
5#梯
本页小计
【清单大师计价软件江苏版V9.52】
分部分项工程和单价措施项目清单与计价表
工程名称：妇幼保健院电梯维修改造项目 |  |  |  |  | 标段： | 第10页 共14页
序号 | 项目编码 | 项目名称 | 项目特征描述 | 计量 单位 | 工程量 | 金额（元）
[6 empty] | 综合单价 | 合价 | 其中
暂估价
65 | 03B057 | 钢丝绳 | 1、钢丝绳按照原样式品牌更换，更换后调试运行，保证正常运行 2、规格：11mm（赛福天） 3、投标单位自行查看现场考虑报价 | m | 1760
66 | 03B058 | 补偿链 | 1、轿顶板原样式品牌更换，更换后调试运行，保证正常运行 2、规格：9mm*38mm 3、投标单位自行查看现场考虑报价 | m | 210
67 | 03B059 | 制动器 | 1、制动器按照原样式品牌更换，更换后调试运行，保证正常运行 2、规格：5400 3、投标单位自行查看现场考虑报价 | 台 | 4
68 | 03B060 | 主导靴 | 1、主导靴按照原样式品牌更换，更换后调试运行，保证正常运行 2、规格：5400FP 3、投标单位自行查看现场考虑报价 | 只 | 4
69 | 03B061 | 副导靴 | 1、副导靴按照原样式品牌更换，更换后调试运行，保证正常运行 2、规格：5400FP 3、投标单位自行查看现场考虑报价 | 只 | 4
70 | 03B062 | 机械门刀 | 1、机械门刀按照原样式品牌更换，更换后调试运行，保证正常运行 2、规格：59351195 3、投标单位自行查看现场考虑报价 | 套 | 1
71 | 03B063 | 门机皮带及轮 | 1、门机皮带及轮按照原样式品牌更换，更换后调试运行，保证正常运行 2、规格：300P 3、投标单位自行查看现场考虑报价 | 套 | 1
本页小计
【清单大师计价软件江苏版V9.52】
分部分项工程和单价措施项目清单与计价表
工程名称：妇幼保健院电梯维修改造项目 |  |  |  |  | 标段： | 第11页 共14页
序号 | 项目编码 | 项目名称 | 项目特征描述 | 计量 单位 | 工程量 | 金额（元）
[6 empty] | 综合单价 | 合价 | 其中
暂估价
72 | 010801006003 | 门锁安装 | 1、门锁原样式品牌更换，更换后调试运行，保证正常运行 2、规格：V30 3、投标单位自行查看现场考虑报价 | 套 | 11
73 | 03B064 | 门挂板 | 1、门挂板按照原样式品牌更换，更换后调试运行，保证正常运行 2、投标单位自行查看现场考虑报价 | 套 | 11
74 | 030404019004 | 井道开关 | 1、井道开关按照原样式品牌更换，更换后调试运行，保证正常运行 2、投标单位自行查看现场考虑报价 | 只 | 9
75 | 030411006004 | 底坑检修盒 | 1、底坑检修盒按照原样式品牌更换，更换后调试运行，保证正常运行 2、投标单位自行查看现场考虑报价 | 套 | 1
76 | 03B065 | 导向装置 | 1、导向装置按照原样式品牌更换，更换后调试运行，保证正常运行 2、投标单位自行查看现场考虑报价 | 套 | 2
77 | 03B066 | 厅门钢丝绳及滑块 | 1、厅门钢丝绳及滑块按照原样式品牌更换，更换后调试运行，保证正常运行 2、投标单位自行查看现场考虑报价 | 套 | 21
78 | 03B067 | 曳引轮 | 1、曳引轮按照原样式品牌更换，更换后调试运行，保证正常运行 2、投标单位自行查看现场考虑报价 | 个 | 1
79 | 03B068 | 门机 | 1、门机按照原样式品牌更换，更换后调试运行，保证正常运行 2、投标单位自行查看现场考虑报价 | 套 | 1
本页小计
【清单大师计价软件江苏版V9.52】
分部分项工程和单价措施项目清单与计价表
工程名称：妇幼保健院电梯维修改造项目 |  |  |  |  | 标段： | 第12页 共14页
序号 | 项目编码 | 项目名称 | 项目特征描述 | 计量 单位 | 工程量 | 金额（元）
[6 empty] | 综合单价 | 合价 | 其中
暂估价
80 | 03B069 | 人工费 | 1、完成上述工作所需的人工费用，投标单位自行考虑人工费用，总价抱死，结算时不再调整 | 工日 | 20
分部小计
1#梯
81 | 03B070 | 曳引轮 | 1、曳引轮按照原样式品牌更换，更换后调试运行，保证正常运行 2、投标单位自行查看现场考虑报价 | 个 | 1
82 | 03B071 | 钢丝绳 | 1、钢丝绳按照原样式品牌更换，更换后调试运行，保证正常运行 2、规格：11mm（赛福天） 3、投标单位自行查看现场考虑报价 | m | 1840
83 | 03B072 | 补偿链 | 1、轿顶板原样式品牌更换，更换后调试运行，保证正常运行 2、规格：9mm*38mm 3、投标单位自行查看现场考虑报价 | m | 220
84 | 03B073 | 制动器 | 1、制动器按照原样式品牌更换，更换后调试运行，保证正常运行 2、规格：5400 3、投标单位自行查看现场考虑报价 | 台 | 4
85 | 03B074 | 主导靴 | 1、主导靴按照原样式品牌更换，更换后调试运行，保证正常运行 2、规格：5400FP 3、投标单位自行查看现场考虑报价 | 只 | 4
86 | 03B075 | 副导靴 | 1、副导靴按照原样式品牌更换，更换后调试运行，保证正常运行 2、规格：5400FP 3、投标单位自行查看现场考虑报价 | 只 | 4
本页小计
【清单大师计价软件江苏版V9.52】
分部分项工程和单价措施项目清单与计价表
工程名称：妇幼保健院电梯维修改造项目 |  |  |  |  | 标段： | 第13页 共14页
序号 | 项目编码 | 项目名称 | 项目特征描述 | 计量 单位 | 工程量 | 金额（元）
[6 empty] | 综合单价 | 合价 | 其中
暂估价
87 | 03B076 | 导向装置 | 1、导向装置按照原样式品牌更换，更换后调试运行，保证正常运行 2、投标单位自行查看现场考虑报价 | 套 | 2
88 | 03B077 | 机械门刀 | 1、机械门刀按照原样式品牌更换，更换后调试运行，保证正常运行 2、规格：59351195 3、投标单位自行查看现场考虑报价 | 套 | 1
89 | 03B078 | 门机皮带及轮 | 1、门机皮带及轮按照原样式品牌更换，更换后调试运行，保证正常运行 2、规格：300P 3、投标单位自行查看现场考虑报价 | 套 | 1
90 | 010801006004 | 门锁安装 | 1、门锁原样式品牌更换，更换后调试运行，保证正常运行 2、规格：V30 3、投标单位自行查看现场考虑报价 | 套 | 12
91 | 03B079 | 门挂板 | 1、门挂板按照原样式品牌更换，更换后调试运行，保证正常运行 2、投标单位自行查看现场考虑报价 | 套 | 12
92 | 030404019005 | 井道开关 | 1、井道开关按照原样式品牌更换，更换后调试运行，保证正常运行 2、投标单位自行查看现场考虑报价 | 只 | 9
93 | 030411006005 | 底坑检修盒 | 1、底坑检修盒按照原样式品牌更换，更换后调试运行，保证正常运行 2、投标单位自行查看现场考虑报价 | 套 | 1
94 | 03B080 | 厅门钢丝绳及滑块 | 1、厅门钢丝绳及滑块按照原样式品牌更换，更换后调试运行，保证正常运行 2、投标单位自行查看现场考虑报价 | 套 | 22
本页小计
【清单大师计价软件江苏版V9.52】
分部分项工程和单价措施项目清单与计价表
工程名称：妇幼保健院电梯维修改造项目 |  |  |  |  | 标段： | 第14页 共14页
序号 | 项目编码 | 项目名称 | 项目特征描述 | 计量 单位 | 工程量 | 金额（元）
[6 empty] | 综合单价 | 合价 | 其中
暂估价
95 | 03B081 | 电缆线 | 1、电缆线按照原样式品牌更换，更换后调试运行，保证正常运行 2、投标单位自行查看现场考虑报价 | m | 130
96 | 03B082 | 门机 | 1、门机按照原样式品牌更换，更换后调试运行，保证正常运行 2、投标单位自行查看现场考虑报价 | 套 | 1
97 | 03B083 | 主板 | 1、主板按照原样式品牌更换，更换后调试运行，保证正常运行 2、投标单位自行查看现场考虑报价 | 块 | 1
98 | 03B084 | 轿顶板 | 1、门机按照原样式品牌更换，更换后调试运行，保证正常运行 2、投标单位自行查看现场考虑报价 | 块 | 1
99 | 03B085 | 人工费 | 1、完成上述工作所需的人工费用，投标单位自行考虑人工费用，总价抱死，结算时不再调整 | 工日 | 20
分部小计
分部分项工程清单合计
单价措施项目清单合计
本页小计
合 计
【清单大师计价软件江苏版V9.52】

## 2 表-11 总价措施项目清单与计价表
总价措施项目清单与计价表
工程名称：妇幼保健院电梯维修改造项目 |  |  |  |  | 标段： | 第1页 共2页
序号 | 项目编码 | 项目名称 | 计算基础 | 费率（%） | 金额（元） | 调整 费率（%） | 调整后 金额（元） | 备注
1 | 031302001001 | 现场安全文明施工 |  | 0
1.1 |  | 基本费 | 分部分项工程费+单价措施项目费-除税工程设备费 | 1.5
1.2 |  | 标化增加费 | 分部分项工程费+单价措施项目费-除税工程设备费 | 0
1.3 |  | 扬尘污染防治增加费 | 分部分项工程费+单价措施项目费-除税工程设备费 | 0.21
2 | 031302010001 | 工程按质论价 | 分部分项工程费+单价措施项目费-除税工程设备费 | 0
3 | 031302002001 | 夜间施工 |  | 0
4 | 031302004001 | 二次搬运 |  | 0
5 | 031302005001 | 冬雨季施工 |  | 0
6 | 03B086 | 地上、地下设施、建筑物的临时保护设施 |  | 0
7 | 031302006001 | 已完工程及设备保护费 |  | 0
8 | 031302008001 | 临时设施费 |  | 0
9 | 031302009001 | 赶工措施费 |  | 0
10 | 03B087 | 特殊条件下施工增加费 |  | 0
11 | 031302003001 | 非夜间施工照明 |  | 0
12 | 031302011001 | 住宅工程分户验收 |  | 0
13 | 031302012001 | 建筑工人实名制费用 |  | 0
【清单大师计价软件江苏版V9.52】
总价措施项目清单与计价表
工程名称：妇幼保健院电梯维修改造项目 |  |  |  |  | 标段： | 第2页 共2页
序号 | 项目编码 | 项目名称 | 计算基础 | 费率（%） | 金额（元） | 调整 费率（%） | 调整后 金额（元） | 备注
14 | 031302015001 | 智慧工地费用 |  | 0 |  |  |  | 现场安全隐患排查、人员信息动态管理、扬尘管控视频监控、高处作业防护预警、危大工程监测预警和集成平台等设备、软件和管理费用。
合 计
【清单大师计价软件江苏版V9.52】

## 3 表-12 其他项目清单与计价汇总表
其他项目清单与计价汇总表
工程名称：妇幼保健院电梯维修改造项目 |  |  | 标段： | 第1页 共1页
序号 | 项目名称 | 金额(元) | 结算金额(元) | 备注
1 | 暂列金额 | 0
2 | 暂估价 | 0
2.1 | 材料暂估价 | 0
2.2 | 专业工程暂估价 | 0
3 | 计日工 | 0
4 | 总承包服务费 | 0
合 计 |  | 0
【清单大师计价软件江苏版V9.52】

## 4 表-13 规费、税金项目计价表
规费、税金项目计价表
工程名称：妇幼保健院电梯维修改造项目 |  |  | 标段： | 第1页 共1页
序号 | 项目名称 | 计算基础 | 计算基数(元) | 计算费率(％) | 金额(元)
1 | 规费 |  |  | 0
1.1 | 社会保险费 | 分部分项工程费+措施项目费+其他项目费-除税工程设备费 |  | 2.4
1.2 | 住房公积金 | 分部分项工程费+措施项目费+其他项目费-除税工程设备费 |  | 0.42
1.3 | 环境保护税 | 分部分项工程费+措施项目费+其他项目费-除税工程设备费 |  | 0
2 | 税金 | 分部分项工程费+措施项目费+其他项目费+规费-除税甲供材料和甲供设备费/1.01 |  | 9
合 计
【清单大师计价软件江苏版V9.52】