## 1 表-08 分部分项工程和单价措施项目清单与计价表
分部分项工程和单价措施项目清单与计价表
工程名称：南通市妇幼保健院体检中心楼顶发光字工程 |  |  |  |  | 标段：1 | 第1页 共1页
序号 | 项目编码 | 项目名称 | 项目特征描述 | 计量 单位 | 工程量 | 金额（元）
[6 empty] | 综合单价 | 合价 | 其中
暂估价
1 | 011508004001 | 金属字 | 1、1mm镀锌板穿孔字2米*2米*12个字logo（内置超高亮LED灯珠、灯间距2cm、站边8公分、字笔画烤漆采用外全部烤漆） 2、冷镀锌钢管钢架（30*30*2.5，100*100*3.75） 3、含人工费、辅材、电线、连接线、控制箱、字体安装费，楼顶吊装费等所有费用 4、钢架的结构尺寸由各投标人自行踏勘现场，优化设计内容需保证结构使用要求符合国家规定，结算不调整。 | 项 | 1
分部分项工程清单合计
单价措施项目清单合计
本页小计
合 计
【清单大师计价软件江苏版V9.20】

## 2 表-11 总价措施项目清单与计价表
总价措施项目清单与计价表
工程名称：南通市妇幼保健院体检中心楼顶发光字工程 |  |  |  |  | 标段：1 | 第1页 共1页
序号 | 项目编码 | 项目名称 | 计算基础 | 费率（%） | 金额（元） | 调整 费率（%） | 调整后 金额（元） | 备注
1 | 011707001001 | 现场安全文明施工 |  | 0
1.1 |  | 基本费 | 分部分项工程费+单价措施项目费-除税工程设备费 | 3.1
1.2 |  | 标化增加费(省一星级) | 分部分项工程费+单价措施项目费-除税工程设备费 | 0
1.3 |  | 扬尘污染防治增加费 | 分部分项工程费+单价措施项目费-除税工程设备费 | 0.31
2 | 011707010001 | 工程按质论价(市优) | 分部分项工程费+单价措施项目费-除税工程设备费 | 0
3 | 011707002001 | 夜间施工 |  | 0
4 | 011707004001 | 二次搬运 |  | 0
5 | 011707005001 | 冬雨季施工 |  | 0
6 | 011707006001 | 地上、地下设施、建筑物的临时保护设施 |  | 0
7 | 011707007001 | 已完工程及设备保护费 |  | 0
8 | 011707008001 | 临时设施费 |  | 0
9 | 011707009001 | 赶工措施费 |  | 0
10 | 01B001 | 特殊条件下施工增加费 |  | 0
11 | 011707003001 | 非夜间施工照明 |  | 0
12 | 011707011001 | 住宅工程分户验收 |  | 0
合 计
【清单大师计价软件江苏版V9.20】

## 3 表-12 其他项目清单与计价汇总表
其他项目清单与计价汇总表
工程名称：南通市妇幼保健院体检中心楼顶发光字工程 |  |  | 标段：1 | 第1页 共1页
序号 | 项目名称 | 金额(元) | 结算金额(元) | 备注
1 | 暂列金额 | 0
2 | 暂估价 | 0
2.1 | 材料暂估价 | 0
2.2 | 专业工程暂估价 | 0
3 | 计日工 | 0
4 | 总承包服务费 | 0
合 计 |  | 0
【清单大师计价软件江苏版V9.20】

## 6 表-13 规费、税金项目计价表
规费、税金项目计价表
工程名称：南通市妇幼保健院体检中心楼顶发光字工程 |  |  | 标段：1 | 第1页 共1页
序号 | 项目名称 | 计算基础 | 计算基数(元) | 计算费率(％) | 金额(元)
1 | 规费 |  |  | 0
1.1 | 社会保险费 | 分部分项工程费+措施项目费+其他项目费-除税工程设备费 |  | 3.2
1.2 | 住房公积金 | 分部分项工程费+措施项目费+其他项目费-除税工程设备费 |  | 0.53
1.3 | 环境保护税 | 分部分项工程费+措施项目费+其他项目费-除税工程设备费 |  | 0
2 | 税金 | 分部分项工程费+措施项目费+其他项目费+规费-除税甲供材料和甲供设备费/1.01 |  | 9
合 计
【清单大师计价软件江苏版V9.20】