## 1.1 表-04 单位工程招标控制价表
单位工程招标控制价表
工程名称：妇幼保健医院消防通道划线 |  | 标段：1
序号 | 汇总内容 | 金额(元) | 其中:暂估价(元)
1 | 分部分项工程量清单计价合计 | 34995.12 | 0
1.1 | 人工费 | 8138.32 | 0
1.2 | 材料费 | 19631.13 | 0
1.3 | 施工机具使用费 | 2671.61 | 0
1.4 | 企业管理费 | 3491.89 | 0
1.5 | 利润 | 1062.15 | 0
2 | 措施项目清单计价合计 | 1112.85 | 0
2.1 | 单价措施项目费 | 0 | 0
2.2 | 总价措施项目费 | 1112.85 | 0
2.2.1 | 其中：安全文明施工措施费 | 524.93 | 0
3 | 其他项目清单计价合计 | 0 | 0
3.1 | 其中：暂列金额 | 0 | 0
3.2 | 其中：专业工程暂估价 | 0 | 0
3.3 | 其中：计日工 | 0 | 0
3.4 | 其中：总承包服务费 | 0 | 0
4 | 规费 | 891.87 | 0
5 | 税金 | 3329.99 | 0
招标控制价合计 |  | 40329.83 | 0
【清单大师计价软件江苏版V9.20】

## 1.2 分部分项工程量清单与计价表
分部分项工程和单价措施项目清单与计价表
工程名称：妇幼保健医院消防通道划线 |  |  |  | 标段：1
序号 | 项目编码 | 项目名称 | 计量 单位 | 工程量 | 金额（元）
[5 empty] | 综合单价 | 合价 | 其中
暂估价
| 040205006001 | 标线 1、线型:黄色禁止停车标线 2、部位:侧缘石立面和顶面 | m | 759.63 | 15.77 | 11979.37 | 0
1 | 2-453换 | 实线 热熔漆 | km | 0.75963 | 15769.91 | 11979.3 | 0
| 040205006002 | 标线 1、线型:黄色单实线 2、部位:距路面边缘30厘米，线宽15厘米 | m | 307.9 | 8.64 | 2660.26 | 0
2 | 2-453 | 实线 热熔漆 | km | 0.3079 | 8635.42 | 2658.85 | 0
| 040205007001 | 标记 1、材料品种:黄色方框线 2、规格尺寸:长宽不小于2m×1.5m 3、消防车道 禁止占用 | 个 | 30 | 275.7 | 8271 | 0
3 | 2-509 | 文字标记(字高3m) 热熔漆 | 个 | 30 | 275.7 | 8271 | 0
| 040205007002 | 消防车通道出入口禁停标线 1、材料品种:黄色网状实线 | m2 | 475.58 | 25.41 | 12084.49 | 0
4 | 2-468换 | 横道线 热熔漆 | m2 | 185.7 | 53.21 | 9881.1 | 0
5 | 2-509 | 文字标记(字高3m) 热熔漆 | 个 | 8 | 275.7 | 2205.6 | 0
合 计 | [5 empty] | 34995.85 | 0
【清单大师计价软件江苏版V9.20】

## 1.3 表-11 总价措施项目清单与计价表
总价措施项目清单与计价表
工程名称：妇幼保健医院消防通道划线 |  |  |  |  | 标段：1
序号 | 项目编码 | 项目名称 | 计算基础 | 费率（%） | 金额（元） | 调整 费率（%） | 调整后 金额（元） | 备注
1 | 041109001001 | 现场安全文明施工 |  | 0 | 524.93
1.1 |  | 基本费 | 分部分项工程费+单价措施项目费-除税工程设备费 | 1.2 | 419.94
1.2 |  | 标化增加费(省一星级) | 分部分项工程费+单价措施项目费-除税工程设备费 | 0.3 | 104.99
1.3 |  | 扬尘污染防治增加费 | 分部分项工程费+单价措施项目费-除税工程设备费 | 0 | 0
2 | 041109010001 | 工程按质论价(市优) | 分部分项工程费+单价措施项目费-除税工程设备费 | 0 | 0
3 | 041109002001 | 夜间施工 | 分部分项工程费+单价措施项目费-除税工程设备费 | 0 | 0
4 | 041109003001 | 二次搬运 | 分部分项工程费+单价措施项目费-除税工程设备费 | 0 | 0
5 | 041109004001 | 冬雨季施工 | 分部分项工程费+单价措施项目费-除税工程设备费 | 0 | 0
6 | 041109006001 | 地上、地下设施、建筑物的临时保护设施 | 分部分项工程费+单价措施项目费-除税工程设备费 | 0 | 0
7 | 041109007001 | 已完工程及设备保护费 | 分部分项工程费+单价措施项目费-除税工程设备费 | 0 | 0
8 | 041109008001 | 临时设施费 | 分部分项工程费+单价措施项目费-除税工程设备费 | 1.65 | 577.42
9 | 041109009001 | 赶工措施费 | 分部分项工程费+单价措施项目费-除税工程设备费 | 0 | 0
10 | 04B001 | 特殊条件下施工增加费 | 分部分项工程费+单价措施项目费-除税工程设备费 | 0 | 0
11 | 041109005001 | 行车、行人干扰 | 分部分项工程费+单价措施项目费-除税工程设备费 | 0 | 0
12 | 041109011001 | 建筑工人实名制费用 | 分部分项工程费+单价措施项目费-除税工程设备费 | 0.03 | 10.5
合 计 |  |  |  |  | 1112.85
【清单大师计价软件江苏版V9.20】

## 1.4 表-13 规费、税金项目计价表
规费、税金项目计价表
工程名称：妇幼保健医院消防通道划线 |  |  | 标段：1
序号 | 项目名称 | 计算基础 | 计算基数(元) | 计算费率(％) | 金额(元)
1 | 规费 |  | 891.87 | 0 | 891.87
1.1 | 社会保险费 | 分部分项工程费+措施项目费+其他项目费-除税工程设备费 | 36107.97 | 2.1 | 758.27
1.2 | 住房公积金 | 分部分项工程费+措施项目费+其他项目费-除税工程设备费 | 36107.97 | 0.37 | 133.6
1.3 | 环境保护税 | 分部分项工程费+措施项目费+其他项目费-除税工程设备费 | 36107.97 | 0 | 0
2 | 税金 | 分部分项工程费+措施项目费+其他项目费+规费-除税甲供材料和甲供设备费/1.01 | 36999.84 | 9 | 3329.99
合 计 |  |  |  |  | 4221.86
【清单大师计价软件江苏版V9.20】

## 1.5 主材一览表
主材一览表
工程名称：妇幼保健医院消防通道划线 | [5 empty] | 标段：1
序号 | 材料编码 | 材料名称 | 单位 | 材料用量 | 单价 | 除税单价 （元） | 含税单价 （元） | 税率（%） | 合价
1 |  | 合计 |  | 0 | 0 | 0 | 0 | 0 | 0
【清单大师计价软件江苏版V9.20】

## 1.6 辅材一览表
辅材一览表
工程名称：妇幼保健医院消防通道划线 |  |  |  |  | 标段：1
材料编码 | 材料名称 | 单位 | 材料用量 | 单价 | 除税单价 （元） | 含税单价 （元） | 税率（%） | 合价
11070305 | 热熔标线涂料 | kg | 1961.443 | 9.76 | 9.76 | 11 | 13 | 19143.69
11070306 | 底漆 | kg | 51.516 | 3.09 | 3.09 | 3.48 | 13 | 159.18
33212503 | 反光材料(玻璃珠) | kg | 100.43 | 3.26 | 3.26 | 3.67 | 13 | 327.4
| 合计 |  | 0 | 0 | 0 | 0 | 0 | 19630.27
【清单大师计价软件江苏版V9.20】