## 工程量清单
工程量清单
工程名称：妇幼保健医院北门违停抓拍系统 |  |  |  |  | 标段：
序号 | 项目编码 | 项目名称 | 项目特征描述 | 计量 单位 | 工程量
妇幼保健医院北门违停抓拍系统
1 | 040205020001 | 监控摄像机 | 1、大华 2、DH-SD-6A9230F-HNI-T 3、L型挑高球机支架 4、二合一防雷，球机信号防雷 | 台 | 2
2 | 031002002001 | 设备支架 | 1、支架 2、抱杆定制 | 套 | 2
3 | 030501012001 | 光纤收发器 | 1、名称：千兆收发器含光模块 2、大华DH-OTE113T（R） | 对 | 2
4 | 030404031001 | 小电器 | 1、名称：二合一防雷器 2、摄像机信号防雷 | 台 | 2
5 | 030410001001 | 电杆组立 | H6.5米，横臂长3米，镀锌材质，立杆接地，立杆对角260~340mm，壁厚8mm，横臂对角110~140mm，壁厚5mm | 根 | 2
6 | 040205002001 | 电缆保护管 | 1、PE管 2、含地面开槽、修复 | m | 80
7 | 040205001001 | 人（手）孔井 | 1、规格：250*350，基础手井 2、含井盖 | 座 | 4
8 | 030408001001 | 电力电缆 | RVV3*4,用于从室外落地箱到抱杆箱内设备取电 | m | 308
9 | 030502005001 | 双绞线缆 | cat5E，用于各个设备通讯连接 | m | 50