## 表-08 分部分项工程和单价措施项目清单与计价表
分部分项工程和单价措施项目清单与计价表
工程名称:7-12层开水间改造工程（安装） 标段:
序号 | 项目编码 | 项目名称 | 项目特征 描述 | 计量 单位 | 工程量 | 金 额（元）
[6 empty] | 综合 单价 | 合价 | 其中
暂估价
1 | 030411001001 | 配管 | 1、名称:镀锌电线管 2、材质:钢管 3、规格:Φ20mm内 4、配置形式:吊棚内暗敷设 | m | 300
2 | 030411004001 | 配线 | 1、配线形式:管内穿线 2、规格:2.5mm2 3、材质:铜 4、配线部位:顶棚内 | m | 500
3 | 030411004002 | 配线 | 1、配线形式:线槽配线 2、规格:2.5mm2 | m | 380
4 | 031001006001 | 塑料管 | 1、介质:PVC 2、材质、规格:50 | m | 60
5 | 031001006002 | 塑料管 | 1、介质:PPR 2、材质、规格:20 | m | 60
6 | 031004003001 | 洗脸盆 | 1、材质:陶瓷 2、规格、类型:台式 3、组装形式:冷水 | 组 | 6
7 | 030412006001 | 医疗专用灯 | 1、名称:紫外线杀菌灯 2、规格:900 | 套 | 6
8 | 030412005001 | 荧光灯 | 1、名称:嵌入式吸顶灯 2、型号:LED 3、规格:300*300 4、安装形式:成套型 | 套 | 24
9 | 030404035001 | 插座 | 1、名称:五孔插座 | 个 | 48
10 | 030404036001 | 其他电器 | 1、名称:排气扇 2、规格:300*300 | 个 | 6
11 | 030404034001 | 照明开关 | 1、名称:三联单控 | 个 | 6
分部分项工程清单合计
12 | 031301017001 | 脚手架搭拆 |  | 项 | 1
单价措施项目清单合计
本页小计
合 计
【清单大师 V5.54】

## 表-11 总价措施项目清单与计价表
总价措施项目清单与计价表
工程名称:7-12层开水间改造工程（安装） 标段:
序号 | 项目编码 | 项目名称 | 计算基础 | 费率 （%） | 金额 （元） | 调整 费率 （%） | 调整后金额（元） | 备注
1 | 031302001001 | 现场安全文明施工
1.1 |  | 基本费 | 分部分项工程费+单价措施项目费-除税工程设备费 | 1.5
1.2 |  | 标化增加费 | 分部分项工程费+单价措施项目费-除税工程设备费
2 | 031302002001 | 夜间施工
3 | 031302004001 | 二次搬运
4 | 031302005001 | 冬雨季施工
5 | 03B001 | 地上、地下设施、建筑物的临时保护设施
6 | 031302006001 | 已完工程及设备保护费
7 | 031302008001 | 临时设施费
8 | 031302009001 | 赶工措施费
9 | 031302010001 | 工程按质论价
10 | 03B002 | 特殊条件下施工增加费
11 | 031302003001 | 非夜间施工照明
12 | 031302011001 | 住宅工程分户验收
合 计
编制人（造价人员）： 复核人（造价工程师）：

## 表-13 规费、税金项目计价表
规费、税金项目计价表
工程名称:7-12层开水间改造工程（安装） 标段:
序号 | 项目名称 | 计算基础 | 计算基数 | 计算费率 （%） | 金额（元）
1 | 规费
1.1 | 社会保险费 | 分部分项工程费+措施项目费+其他项目费-除税工程设备费 |  | 2.4
1.2 | 住房公积金 | 分部分项工程费+措施项目费+其他项目费-除税工程设备费 |  | 0.42
1.3 | 工程排污费 | 分部分项工程费+措施项目费+其他项目费-除税工程设备费
2 | 税金 | 分部分项工程费+措施项目费+其他项目费+规费-除税甲供材料和甲供设备费/1.01 |  | 10
合 计
编制人（造价人员）： 复核人（造价工程师）：