## 表-08 分部分项工程和单价措施项目清单与计价表
分部分项工程和单价措施项目清单与计价表
工程名称:7-12层开水间改造工程（装饰） 标段:
序号 | 项目编码 | 项目名称 | 项目特征 描述 | 计量 单位 | 工程量 | 金 额（元）
[6 empty] | 综合 单价 | 合价 | 其中
暂估价
1 | 011615001001 | 新开门洞 | 1、部位:隔墙 2、洞尺寸:900*2100 3、洞口补粉 | 个 | 6
2 | 010801002001 | 木质门带套 | 1、门代号及洞口尺寸:900*2100 2、成品木门(含门套) 3、含门锁、铰链、门吸等五金配件 | 樘 | 6
3 | 011210006001 | 其他隔断 | 1、骨架、边框材料种类、规格:轻钢龙骨 2、隔板材料品种、规格、颜色:双面水泥加压板 | m2 | 42.77
4 | 011204003001 | 块料墙面 | 1、墙体类型:内墙 2、安装方式:钩挂 3、面层材料品种、规格、颜色:300*600玻化砖 | m2 | 85.54
5 | 011501020001 | 服务台 | 1、台柜规格:2030*600*800 2、柜体材料：免漆板 3、台面材质：白色大理石 | m | 12.18
分部分项工程清单合计
6 | 011701003001 | 脚手架 |  | m2 | 85.54
单价措施项目清单合计
本页小计
合 计
【清单大师 V5.54】

## 表-11 总价措施项目清单与计价表
总价措施项目清单与计价表
工程名称:7-12层开水间改造工程（装饰） 标段:
序号 | 项目编码 | 项目名称 | 计算基础 | 费率 （%） | 金额 （元） | 调整 费率 （%） | 调整后金额（元） | 备注
1 | 011707001001 | 现场安全文明施工
1.1 |  | 基本费 | 分部分项工程费+单价措施项目费-除税工程设备费 | 1.7
1.2 |  | 标化增加费 | 分部分项工程费+单价措施项目费-除税工程设备费
2 | 011707002001 | 夜间施工
3 | 011707004001 | 二次搬运
4 | 011707005001 | 冬雨季施工
5 | 011707006001 | 地上、地下设施、建筑物的临时保护设施
6 | 011707007001 | 已完工程及设备保护费
7 | 011707008001 | 临时设施费
8 | 011707009001 | 赶工措施费
9 | 011707010001 | 工程按质论价
10 | 01B001 | 特殊条件下施工增加费
11 | 011707003001 | 非夜间施工照明
12 | 011707011001 | 住宅工程分户验收
合 计
编制人（造价人员）： 复核人（造价工程师）：

## 表-13 规费、税金项目计价表
规费、税金项目计价表
工程名称:7-12层开水间改造工程（装饰） 标段:
序号 | 项目名称 | 计算基础 | 计算基数 | 计算费率 （%） | 金额（元）
1 | 规费
1.1 | 社会保险费 | 分部分项工程费+措施项目费+其他项目费-除税工程设备费 |  | 2.4
1.2 | 住房公积金 | 分部分项工程费+措施项目费+其他项目费-除税工程设备费 |  | 0.42
1.3 | 工程排污费 | 分部分项工程费+措施项目费+其他项目费-除税工程设备费
2 | 税金 | 分部分项工程费+措施项目费+其他项目费+规费-除税甲供材料和甲供设备费/1.01 |  | 10
合 计
编制人（造价人员）： 复核人（造价工程师）：