## 1.1 扉-1 扉页
|  | 南通市妇幼保健院心电图室改造工程 |  |  |  | 工程
招标工程量清单
| 招 标 人： |  |  | 造价咨询人：
|  |  | （单位盖章） |  | （单位资质专用章）
| 法定代表人 或其授权人： |  |  | 法定代表人 或其授权人：
|  |  | （签字或盖章） |  | （签字或盖章）
| 编 制 人： |  |  | 复 核 人：
|  |  | （造价人员签字盖专用章） |  | （造价工程师签字盖专用章）
| 编 制 时 间： |  | 2019年07月01日 | 复 核 时 间： | 2019年07月01日

## 2.1 表-08 分部分项工程和单价措施项目清单与计价表
分部分项工程和单价措施项目清单与计价表
工程名称：南通市妇幼保健院心电图室改造工程-装饰 |  |  |  |  | 标段：
序号 | 项目编码 | 项目名称 | 项目特征描述 | 计量 单位 | 工程量 | 金额（元）
[6 empty] | 综合单价 | 合价 | 其中
暂估价
| 0116 | 拆除工程
1 | 011609002001 | 轻钢龙骨石膏板隔墙拆除 | 1、西立面轻钢龙骨隔墙拆除 | m2 | 26.86
2 | 011605001001 | 地胶拆除 | 1、PVC地胶拆除 | m2 | 40.77
3 | 011610001001 | 固定玻璃窗拆除 | 1、原固定窗拆除 | 樘 | 3
4 | 011610001002 | 装饰木门拆除 | 1、原单扇木门拆除（门二次利用） | 樘 | 1
5 | 011606003001 | 原隔墙处顶面铝板拆除与恢复 | 1、原隔墙处顶面铝板拆除与恢复 | 项 | 1
6 | 011615001001 | 拆除垃圾清运 | 1、拆除垃圾清运（价格一次性包死，结算不作调整） | 项 | 1
分部小计
| 0111 | 楼地面装饰工程
7 | 011210002001 | 轻钢龙骨石膏板隔断 | 1、75系列轻钢龙骨 2、双面单层9.5mm石膏板 | m2 | 42.27
8 | 011208001001 | 柱（梁）面装饰 | 1、木龙骨、18厚木工板基层 2、9.5石膏板面层 | m2 | 2.4
9 | 011103004001 | PVC地胶 | 1、3mm厚PVC地板 2、建议品牌:阿姆斯壮、LG、福尔波 | m2 | 38.95
10 | 011105006001 | 不锈钢踢脚线 | 1、12厚木工板基层 2、1.2拉丝不锈钢面层 | m | 47.64
11 | 010801002001 | 木质门带套 | 1、成品装饰木门，900*2100，含五金配件 | 樘 | 2
12 | 010801002002 | 木质门带套 | 1、原拆除木门安装,门套新做 | 樘 | 1
13 | 011406001001 | 抹灰面油漆 | 1、石膏隔墙面 2、钉眼防锈处理、封口贴防裂绷带 3、批腻子三遍、乳胶漆三遍 | m2 | 86.94
14 | 011406001002 | 抹灰面油漆 | 1、原内墙面清理 2、批腻子三遍、乳胶漆三遍 | m2 | 61.95
分部小计
分部分项工程清单合计
1 | 011701006001 | 满堂脚手架 |  | m2 | 38.95
单价措施项目清单合计
合 计
【清单大师计价软件江苏版V9.09】

## 2.2 表-11 总价措施项目清单与计价表
总价措施项目清单与计价表
工程名称：南通市妇幼保健院心电图室改造工程-装饰 |  |  |  |  | 标段：
序号 | 项目编码 | 项目名称 | 计算基础 | 费率（%） | 金额（元） | 调整 费率（%） | 调整后 金额（元） | 备注
1 | 011707001001 | 安全文明施工费 |  | 0
1.1 |  | 基本费 | 分部分项工程费+单价措施项目费-除税工程设备费 | 1.7
1.2 |  | 增加费 | 分部分项工程费+单价措施项目费-除税工程设备费 | 0
1.3 |  | 扬尘污染防治增加费 | 分部分项工程费+单价措施项目费-除税工程设备费 | 0.22
2 | 011707002001 | 夜间施工 |  | 0
3 | 011707003001 | 非夜间施工照明 |  | 0
4 | 011707004001 | 二次搬运 |  | 0
5 | 011707005001 | 冬雨季施工 |  | 0
6 | 011707006001 | 地上、地下设施、建筑物的临时保护设施 |  | 0
7 | 011707007001 | 已完工程及设备保护 |  | 0
8 | 011707008001 | 临时设施 |  | 0
9 | 011707009001 | 赶工措施 |  | 0
10 | 011707010001 | 工程按质论价 | 分部分项工程费+单价措施项目费-除税工程设备费 | 0
11 | 011707011001 | 住宅分户验收 |  | 0
12 | 011707012001 | 特殊条件下施工增加费 |  | 0
合 计
【清单大师计价软件江苏版V9.09】

## 2.3 表-12 其他项目清单与计价汇总表
其他项目清单与计价汇总表
工程名称：南通市妇幼保健院心电图室改造工程-装饰 |  |  | 标段：
序号 | 项目名称 | 金额(元) | 结算金额(元) | 备注
1 | 暂列金额 | 0
2 | 暂估价 | 0
2.1 | 材料暂估价 | 0
2.2 | 专业工程暂估价 | 0
3 | 计日工 | 0
4 | 总承包服务费 | 0
合 计 |  | 0
【清单大师计价软件江苏版V9.09】

## 2.4 表-12-1 暂列金额明细表
暂列金额明细表
工程名称：南通市妇幼保健院心电图室改造工程-装饰 |  |  | 标段：
序号 | 项目名称 | 计量单位 | 暂定金额(元) | 备注
合 计 |  |  | 0
【清单大师计价软件江苏版V9.09】

## 2.5 表-12-2 材料（工程设备）暂估单价及调整表
材料（工程设备）暂估单价及调整表
工程名称：南通市妇幼保健院心电图室改造工程-装饰 | [7 empty] | 标段：
序号 | 材料编码 | 材料(工程设备)名称、规格、型号 | 计量单位 | 数量 |  | 暂估（元） |  | 确认（元） |  | 差额±(元) |  | 备注
|  |  |  | 投标 | 确认 | 单价 | 合价 | 单价 | 合价 | 单价 | 合价
合计
【清单大师计价软件江苏版V9.09】

## 2.6 表-12-3 专业工程暂估价及结算价表
专业工程暂估价及结算价表
工程名称：南通市妇幼保健院心电图室改造工程-装饰 |  |  |  | 标段：
序号 | 工程名称 | 工程内容 | 暂估金额(元) | 结算金额(元) | 差额±(元) | 备注
合 计 |  |  | 0
【清单大师计价软件江苏版V9.09】

## 2.7 表-12-4 计日工表
计日工表
工程名称：南通市妇幼保健院心电图室改造工程-装饰 |  |  |  | 标段：
编号 | 项目名称 | 单位 | 暂定数量 | 实际数量 | 综合单价 | 合价（元）
[6 empty] | 暂定 | 实际
一 | 人工 |  | 0
人工小计
二 | 材料 |  | 0
材料小计
三 | 施工机械 |  | 0
机械小计
四、企业管理费和利润 按人工费的0%计
总 计
【清单大师计价软件江苏版V9.09】

## 2.8 表-12-5 总承包服务费计价表
总承包服务费计价表
工程名称：南通市妇幼保健院心电图室改造工程-装饰 |  |  |  | 标段：
序号 | 项目名称 | 项目价值(元) | 服务内容 | 计算基础 | 费率(％) | 金额(元)
1 | 发包人发包专业工程 | 0 |  | 项目价值
2 | 发包人供应材料 | 0 |  | 项目价值
合 计
【清单大师计价软件江苏版V9.09】

## 2.9 表-13 规费、税金项目计价表
规费、税金项目计价表
工程名称：南通市妇幼保健院心电图室改造工程-装饰 |  |  | 标段：
序号 | 项目名称 | 计算基础 | 计算基数(元) | 计算费率(％) | 金额(元)
1 | 规费 |  |  | 0
1.1 | 社会保险费 | 分部分项工程费+措施项目费+其他项目费-除税工程设备费 |  | 2.4
1.2 | 住房公积金 | 分部分项工程费+措施项目费+其他项目费-除税工程设备费 |  | 0.42
1.3 | 环境保护税 | 分部分项工程费+措施项目费+其他项目费-除税工程设备费 |  | 0
2 | 税金 | 分部分项工程费+措施项目费+其他项目费+规费-除税甲供材料和甲供设备费/1.01 |  | 9
合 计
【清单大师计价软件江苏版V9.09】

## 2.10 表-20 发包人提供材料和工程设备一览表
发包人提供材料和工程设备一览表
工程名称：南通市妇幼保健院心电图室改造工程-装饰 | [5 empty] | 标段：
序号 | 材料编码 | 材料(工程设备)名称、规格、型号 | 单位 | 数量 | 单价 (元) | 合价 (元) | 交货 方式 | 送达 地点 | 备注
合 计
【清单大师计价软件江苏版V9.09】

## 2.11 表-21 承包人提供主要材料和工程设备一览表（适用于
承包人提供主要材料和工程设备一览表 （适用造价信息差额调整法）
工程名称：南通市妇幼保健院心电图室改造工程-装饰 | [5 empty] | 标段： | 第1页 共1页
序号 | 材料编码 | 名称、规格、型号 | 单位 | 数量 | 风险系数 (%) | 基准单价 (元) | 投标单价 (元) | 发承包人 确认单价 (元) | 备注
【清单大师计价软件江苏版V9.09】

## 3.1 表-08 分部分项工程和单价措施项目清单与计价表
分部分项工程和单价措施项目清单与计价表
工程名称：南通市妇幼保健院心电图室改造工程-安装 |  |  |  |  | 标段：
序号 | 项目编码 | 项目名称 | 项目特征描述 | 计量 单位 | 工程量 | 金额（元）
[6 empty] | 综合单价 | 合价 | 其中
暂估价
| 0116 | 拆除工程
1 | 011612002001 | 洗手盆拆除，含给水排水管道封堵 |  | 套 | 1
2 | 011613001001 | 原电气线路、开关插座面板拆除 |  | 项 | 1
3 | 011615001001 | 拆除垃圾清运 | 1、拆除垃圾清运（价格一次性包死，结算不作调整） | 项 | 1
分部小计
| 0310 | 安装工程
4 | 030411001001 | 配管 | 1、名称:电线管 2、材质、规格:JDG20 3、配置形式:吊顶和暗敷墙体内敷设, 4、备注:开、补墙槽 | m | 25
5 | 030411004001 | 配线 | 1、名称:铜芯电线 2、配线形式:照明、插座线路 3、型号:WDZB-BYJ-2.5mm2 | m | 75
6 | 030404034001 | 照明开关 | 1、名称:照明开关 2、墙面安装 | 个 | 2
7 | 030404035001 | 插座 | 1、名称:单相五孔插座 | 个 | 12
8 | 030411006001 | 接线盒 | 1、名称:接线盒 2、材质:铁质 3、规格:86型 | 个 | 14
9 | 030411001002 | 配管 | 1、名称:镀锌电线管 2、材质:KBG20 3、配置形式:吊顶和暗敷墙体内敷设 4、备注:开、补墙槽 | m | 50
10 | 030502005001 | 线缆 | 1、名称:双绞线六类线 2、敷设方式:管内敷设 3、工程量暂估，结算时按实调整 | m | 100
11 | 030502012001 | 信息插座 | 1、名称:网络、电话双口插座 | 个 | 3
12 | 030411006002 | 接线盒 | 1、名称:安装接线盒 | 个 | 3
13 | 031001006001 | 塑料管 | 1、安装部位:室内 2、介质:冷水 3、材质、规格:PPR给水管De25 4、连接形式:热熔 5、压力试验及吹、洗设计要求:水压试验、管道冲洗消毒 6、备注:开、补墙槽 | m | 30
14 | 031001006002 | 塑料管 | 1、安装部位:室内 2、介质:排水 3、材质、规格:硬聚氯乙烯（PVC-U）DN75 4、连接形式:粘接 5、压力试验及吹、洗设计要求:通球试验 | m | 30
15 | 031004003001 | 洗面盆 | 1、名称:洗面盆 2、备注:包含混合龙头、下水洁具安装 | 组 | 2
16 | 031006002001 | 小型提升泵 |  | 台 | 2
分部小计
分部分项工程清单合计
1 | 031301017001 | 脚手架搭拆 |  | 项 | 1
单价措施项目清单合计
合 计
【清单大师计价软件江苏版V9.09】

## 3.2 表-11 总价措施项目清单与计价表
总价措施项目清单与计价表
工程名称：南通市妇幼保健院心电图室改造工程-安装 |  |  |  |  | 标段：
序号 | 项目编码 | 项目名称 | 计算基础 | 费率（%） | 金额（元） | 调整 费率（%） | 调整后 金额（元） | 备注
1 | 031302001001 | 安全文明施工费 |  | 0
1.1 |  | 基本费 | 分部分项工程费+单价措施项目费-除税工程设备费 | 1.5
1.2 |  | 增加费 | 分部分项工程费+单价措施项目费-除税工程设备费 | 0
1.3 |  | 扬尘污染防治增加费 | 分部分项工程费+单价措施项目费-除税工程设备费 | 0.21
2 | 031302002001 | 夜间施工增加 |  | 0
3 | 031302003001 | 非夜间施工增加 |  | 0
4 | 031302004001 | 二次搬运 |  | 0
5 | 031302005001 | 冬雨季施工增加 |  | 0
6 | 031302006001 | 已完工程及设备保护 |  | 0
7 | 031302008001 | 临时设施 |  | 0
8 | 031302009001 | 赶工措施 |  | 0
9 | 031302010001 | 工程按质论价 | 分部分项工程费+单价措施项目费-除税工程设备费 | 0
10 | 031302011001 | 住宅分户验收 |  | 0
11 | 031302012001 | 地上、地下设施、建筑物的临时保护设施 |  | 0
12 | 031302013001 | 特殊条件下施工增加费 |  | 0
合 计
【清单大师计价软件江苏版V9.09】

## 3.3 表-12 其他项目清单与计价汇总表
其他项目清单与计价汇总表
工程名称：南通市妇幼保健院心电图室改造工程-安装 |  |  | 标段：
序号 | 项目名称 | 金额(元) | 结算金额(元) | 备注
1 | 暂列金额 | 0
2 | 暂估价 | 0
2.1 | 材料暂估价 | 0
2.2 | 专业工程暂估价 | 0
3 | 计日工 | 0
4 | 总承包服务费 | 0
合 计 |  | 0
【清单大师计价软件江苏版V9.09】

## 3.4 表-12-1 暂列金额明细表
暂列金额明细表
工程名称：南通市妇幼保健院心电图室改造工程-安装 |  |  | 标段：
序号 | 项目名称 | 计量单位 | 暂定金额(元) | 备注
合 计 |  |  | 0
【清单大师计价软件江苏版V9.09】

## 3.5 表-12-2 材料（工程设备）暂估单价及调整表
材料（工程设备）暂估单价及调整表
工程名称：南通市妇幼保健院心电图室改造工程-安装 | [7 empty] | 标段：
序号 | 材料编码 | 材料(工程设备)名称、规格、型号 | 计量单位 | 数量 |  | 暂估（元） |  | 确认（元） |  | 差额±(元) |  | 备注
|  |  |  | 投标 | 确认 | 单价 | 合价 | 单价 | 合价 | 单价 | 合价
合计
【清单大师计价软件江苏版V9.09】

## 3.6 表-12-3 专业工程暂估价及结算价表
专业工程暂估价及结算价表
工程名称：南通市妇幼保健院心电图室改造工程-安装 |  |  |  | 标段：
序号 | 工程名称 | 工程内容 | 暂估金额(元) | 结算金额(元) | 差额±(元) | 备注
合 计 |  |  | 0
【清单大师计价软件江苏版V9.09】

## 3.7 表-12-4 计日工表
计日工表
工程名称：南通市妇幼保健院心电图室改造工程-安装 |  |  |  | 标段：
编号 | 项目名称 | 单位 | 暂定数量 | 实际数量 | 综合单价 | 合价（元）
[6 empty] | 暂定 | 实际
一 | 人工 |  | 0
人工小计
二 | 材料 |  | 0
材料小计
三 | 施工机械 |  | 0
机械小计
四、企业管理费和利润 按人工费的0%计
总 计
【清单大师计价软件江苏版V9.09】

## 3.8 表-12-5 总承包服务费计价表
总承包服务费计价表
工程名称：南通市妇幼保健院心电图室改造工程-安装 |  |  |  | 标段：
序号 | 项目名称 | 项目价值(元) | 服务内容 | 计算基础 | 费率(％) | 金额(元)
1 | 发包人发包专业工程 | 0 |  | 项目价值
2 | 发包人供应材料 | 0 |  | 项目价值
合 计
【清单大师计价软件江苏版V9.09】

## 3.9 表-13 规费、税金项目计价表
规费、税金项目计价表
工程名称：南通市妇幼保健院心电图室改造工程-安装 |  |  | 标段：
序号 | 项目名称 | 计算基础 | 计算基数(元) | 计算费率(％) | 金额(元)
1 | 规费 |  |  | 0
1.1 | 社会保险费 | 分部分项工程费+措施项目费+其他项目费-除税工程设备费 |  | 2.4
1.2 | 住房公积金 | 分部分项工程费+措施项目费+其他项目费-除税工程设备费 |  | 0.42
1.3 | 环境保护税 | 分部分项工程费+措施项目费+其他项目费-除税工程设备费 |  | 0
2 | 税金 | 分部分项工程费+措施项目费+其他项目费+规费-除税甲供材料和甲供设备费/1.01 |  | 9
合 计
【清单大师计价软件江苏版V9.09】

## 3.10 表-20 发包人提供材料和工程设备一览表
发包人提供材料和工程设备一览表
工程名称：南通市妇幼保健院心电图室改造工程-安装 | [5 empty] | 标段：
序号 | 材料编码 | 材料(工程设备)名称、规格、型号 | 单位 | 数量 | 单价 (元) | 合价 (元) | 交货 方式 | 送达 地点 | 备注
合 计
【清单大师计价软件江苏版V9.09】

## 3.11 表-21 承包人提供主要材料和工程设备一览表（适用于
承包人提供主要材料和工程设备一览表 （适用造价信息差额调整法）
工程名称：南通市妇幼保健院心电图室改造工程-安装 | [5 empty] | 标段： | 第1页 共1页
序号 | 材料编码 | 名称、规格、型号 | 单位 | 数量 | 风险系数 (%) | 基准单价 (元) | 投标单价 (元) | 发承包人 确认单价 (元) | 备注
【清单大师计价软件江苏版V9.09】